## ССРСС
Приложение 3.1
Заказчик
(наименование организации)
"Утвержден" « »______________________20__ г.
ОБОСНОВАНИЕ НАЧАЛЬНОЙ МАКСИМАЛЬНОЙ ЦЕНЫ ДОГОВОРА
СВОДНЫЙ СМЕТНЫЙ РАСЧЕТ
Выполнение комплекса работ по реконструкции РП-26А (проектирование, поставка и установка нового оборудования в ячейках КСО-272)
Составлен в текущем уровне цен по состоянию на 4 кв. 2024г.
№ пп | Обоснование | Наименование глав, объектов капитального строительства, работ и затрат | Сметная стоимость, руб.
|  |  | ремонтных (ремонтно- строительных) | Эл.монтажные работы (З/пл с учетом НР и СП) | Эксплуатация машин | Материалы | Прочее | Итого | Непредвиденные расходы (3 %) Приказ от 04.08.2021г №421/пр | Зимнее удорожание (2,5%) | Всего затрат
1 | 2 | 3 | 4 | 5 | 6 | 7 |  | 8
Раздел 1: Демонтажные работы работы
1 | ФСБН-2022 изм.12 | Демонтажные работы |  | 54856.51 | 3691.19 | 299.86 |  | 58847.56 |  |  | 58847.56
Раздел 2. Восстановление фасадов ячеек
2 | ФСБН-2022 изм.12 | Монтажные работы |  | 29881.07 | 481.52 | 12585.94 |  | 42948.53 |  |  | 42948.53
Раздел 3. Монтажные работы
3 | ФСБН-2022 изм.12 | Монтажные работы |  | 435645.76 | 33451.1 | 13369.1 |  | 482465.96 |  |  | 482465.96
Раздел 4. Оборудование и материалы
4 |  | Оборудование и материалы |  |  |  | 6645992 |  | 6645992 |  |  | 6645992
Раздел 5. Пусконаладочные работы
5 | ФСБН-2022 изм.12 | Пусконаладочные работы |  |  |  |  | 617874.43 | 617874.43 |  |  | 617874.43
|  | ИТОГО | [8 empty] | 7848128.48
Налоги и обязательные платежи
| № 303-ФЗ от 3.08.2018 | НДС - 20% | [8 empty] | 1569625.696
|  | ВСЕГО | [8 empty] | 9417754.176
Исполнитель: |  |  |  | Павлова О.П.
Руководитель проектной организации
Главный инженер проекта
Начальник
Заказчик
Note on B22: СводРасч::<Номер п.п.>
Note on C22: СводРасч::<Номер сметного расчета>
Note on D3: Титул::<подпись 230 значение>
Note on D22: СводРасч::<Наименование работ и затрат (глав, объектов)>
Note on D46: Хвост::<подпись 390 текст>
Note on D48: Хвост::<подпись 230 атрибут 950 текст>
Note on E22: СводРасч::<Строительные работы> <Формула - Строительные работы>
Note on F22: СводРасч::<Монтажные работы> <Формула - Монтажные работы>
Note on G22: СводРасч::<Оборудование, мебель, инвентарь> <Формула - Оборудование>
Note on G42: Хвост::<подпись 350 значение>
Note on G44: Хвост::<подпись 360 значение>
Note on G46: Хвост::<подпись 390 значение>
Note on G48: Хвост::<подпись 230 атрибут 950 значение>
Note on H22: СводРасч::<Прочее> <Формула - Прочее>
Note on J22: СводРасч::<Всего>

## ЛСР
СОГЛАСОВАНО: | [10 empty] | УТВЕРЖДАЮ:
Директор | [10 empty] | Генеральный директор | [5 empty] | Директор
[11 empty] | ООО "Павловоэнерго" | [6 empty] | ООО "Павловоэнерго" Генеральный директор Орлова Ю.Н.
[11 empty] | Орлова Ю.Н. | [7 empty] | Пислегин В.И.
"____" ________________ 2025 года | [10 empty] | "____" ________________ 2025 года | [8 empty] | "____" ________________ 2025 года | "____" ________________ 2025 года
Наименование программного продукта |  |  |  |  | ГРАНД-Смета, версия 2025.1
Наименование редакции сметных нормативов |  |  |  |  | Приказ Минстроя России от 30.12.2021 № 1046/пр; Приказ Минстроя России от 04.08.2020 № 421/пр; Приказ Минстроя России от 21.12.2020 № 812/пр; Приказ Минстроя России от 11.12.2020 № 774/пр; Приказ Минстроя России от 02.08.2023 № 551/пр; Приказ Минстроя России от 14.11.2023 № 817/пр; Приказ Минстроя России от 16.02.2024 № 102/пр; Приказ Минстроя России от 13.05.2024 №323/пр; Приказ Минстроя России от 09.08.2024 №524/пр; Приказ Минстроя России от 07.11.2024 №747/пр | [16 empty] | Наименование редакции сметных нормативов | Приказ Минстроя России от 30.12.2021 № 1046/пр; Приказ Минстроя России от 04.08.2020 № 421/пр; Приказ Минстроя России от 21.12.2020 № 812/пр; Приказ Минстроя России от 11.12.2020 № 774/пр; Приказ Минстроя России от 02.08.2023 № 551/пр; Приказ Минстроя России от 14.11.2023 № 817/пр; Приказ Минстроя России от 16.02.2024 № 102/пр; Приказ Минстроя России от 13.05.2024 №323/пр; Приказ Минстроя России от 09.08.2024 №524/пр; Приказ Минстроя России от 07.11.2024 №747/пр
Реквизиты приказа Минстроя России об утверждении дополнений и изменений к сметным нормативам |  |  |  |  | Приказ Минстроя России от 18 мая 2022 г. № 378/пр, Приказ Минстроя России от 26 августа 2022 г. № 703/пр, Приказ Минстроя России от 26 октября 2022 г. № 905/пр, Приказ Минстроя России от 27 декабря 2022 г. № 1133/пр, Приказ Минстроя России от 10 февраля 2023 г. № 84/пр, Приказ Минстроя России от 11.05.2023 №335/пр; Приказ Минстроя России от 07.07.2022 № 557/пр; Приказ Минстроя России от 02.09.2021 № 636/пр, Приказ Минстроя России от 26.07.2022 № 611/пр; Приказ Минстроя России от 22.04.2022 № 317/пр; Приказ Минстроя России от 02.08.2023 № 551/пр; Приказ Минстроя России от 14.11.2023 № 817/пр; Приказ Минстроя России от 30.01.2024 № 55/пр; Приказ Минстроя России от 16.02.2024 № 102/пр; Приказ Минстроя России от 13.05.2024 №323/пр; Приказ Минстроя России от 09.08.2024 №524/пр; Приказ Минстроя России от 07.11.2024 №747/пр | [18 empty] | Реквизиты приказа Минстроя России об утверждении дополнений и изменений к сметным нормативам | Приказ Минстроя России от 18 мая 2022 г. № 378/пр, Приказ Минстроя России от 26 августа 2022 г. № 703/пр, Приказ Минстроя России от 26 октября 2022 г. № 905/пр, Приказ Минстроя России от 27 декабря 2022 г. № 1133/пр, Приказ Минстроя России от 10 февраля 2023 г. № 84/пр, Приказ Минстроя России от 11.05.2023 №335/пр; Приказ Минстроя России от 07.07.2022 № 557/пр; Приказ Минстроя России от 02.09.2021 № 636/пр, Приказ Минстроя России от 26.07.2022 № 611/пр; Приказ Минстроя России от 22.04.2022 № 317/пр; Приказ Минстроя России от 02.08.2023 № 551/пр; Приказ Минстроя России от 14.11.2023 № 817/пр; Приказ Минстроя России от 30.01.2024 № 55/пр; Приказ Минстроя России от 16.02.2024 № 102/пр; Приказ Минстроя России от 13.05.2024 №323/пр; Приказ Минстроя России от 09.08.2024 №524/пр; Приказ Минстроя России от 07.11.2024 №747/пр
Реквизиты письма Минстроя России об индексах изменения сметной стоимости строительства, включаемые в федеральный реестр сметных нормативов и размещаемые в федеральной государственной информационной системе ценообразования в строительстве, подготовленного в соответствии пунктом 85 Методики расчета индексов изменения сметной стоимости строительства, утвержденной приказом Министерства строительства и жилищно-коммунального хозяйства Российской Федерации от 5 июня 2019 г. № 326/пр¹ |  |  |  |  | Письмо Минстроя России от 25.11.2024 № 69894-ИФ/09 | [9 empty] | Реквизиты письма Минстроя России об индексах изменения сметной стоимости строительства, включаемые в федеральный реестр сметных нормативов и размещаемые в федеральной государственной информационной системе ценообразования в строительстве, подготовленного в соответствии пунктом 85 Методики расчета индексов изменения сметной стоимости строительства, утвержденной приказом Министерства строительства и жилищно-коммунального хозяйства Российской Федерации от 5 июня 2019 г. № 326/пр¹ | Письмо Минстроя России от 25.11.2024 № 69894-ИФ/09 | [9 empty] | Реквизиты письма Минстроя России об индексах изменения сметной стоимости строительства, включаемые в федеральный реестр сметных нормативов и размещаемые в федеральной государственной информационной системе ценообразования в строительстве, подготовленного в соответствии пунктом 85 Методики расчета индексов изменения сметной стоимости строительства, утвержденной приказом Министерства строительства и жилищно-коммунального хозяйства Российской Федерации от 5 июня 2019 г. № 326/пр¹ | Письмо Минстроя России от 25.11.2024 № 69894-ИФ/09
Реквизиты нормативного правового акта об утверждении оплаты труда, утверждаемый в соответствии с пунктом 22(1) Правилами мониторинга цен, утвержденными постановлением Правительства Российской Федерации от 23 декабря 2016 г. № 1452 |  |  |  |  | Приказ Министерства градостроительной деятельности и развития агломераций Нижегородской области от 31.01.2024 № 01-02/14 | [9 empty] | Реквизиты нормативного правового акта об утверждении оплаты труда, утверждаемый в соответствии с пунктом 22(1) Правилами мониторинга цен, утвержденными постановлением Правительства Российской Федерации от 23 декабря 2016 г. № 1452 | Приказ Министерства градостроительной деятельности и развития агломераций Нижегородской области от 31.01.2024 № 01-02/14 | [11 empty] | Реквизиты нормативного правового акта об утверждении оплаты труда, утверждаемый в соответствии с пунктом 22(1) Правилами мониторинга цен, утвержденными постановлением Правительства Российской Федерации от 23 декабря 2016 г. № 1452 | Приказ Министерства градостроительной деятельности и развития агломераций Нижегородской области от 31.01.2024 № 01-02/14
Обоснование принятых текущих цен на строительные ресурсы | [29 empty] | Обоснование принятых текущих цен на строительные ресурсы
Наименование субъекта Российской Федерации |  |  |  |  | 52. Нижегородская область | [10 empty] | 52. Нижегородская область | [14 empty] | Наименование субъекта Российской Федерации | 52. Нижегородская область
Наименование зоны субъекта Российской Федерации |  |  |  |  | Нижегородская область | [10 empty] | Нижегородская область | [16 empty] | Наименование зоны субъекта Российской Федерации | Нижегородская область
РП-26А ООО «Павловоэнерго» | [34 empty] | РП-26А ООО «Павловоэнерго»
(наименование стройки)
(наименование объекта капитального строительства)
ЛОКАЛЬНЫЙ СМЕТНЫЙ РАСЧЕТ (СМЕТА) № 03-01-25
Выполнение комплекса работ по реконструкцию РП-26А с установкой новых ячеек и поставку оборудования по объекту инвестиционной программы (реконструкция (модернизация) ячейки основного ввода № 7 РП-26А, ячейки СВ № 11 РП-26А, ячеек ОЛ № 3, 4, 5, 6, 8, 9 распределительного устройства 6 кВ (РУ-6 кВ) РП-26А ООО «Павловоэнерго» с заменой масляных выключателей на вакуумные) | [35 empty] | Капитальный ремонт ячеек основного ввода № 7 РП-26А, ячейки СВ № 11 РП-26А, ячеек ОЛ № 3, 4, 5, 6, 8, 9 распределительного устройства 6 кВ (РУ-6 кВ) РП-26А ООО «Павловоэнерго» с заменой масляных выключателей на вакуумные
(наименование работ и затрат)
Составлен | ресурсно-индексным | методом
Основание | Тех.задание | [35 empty] | Тех.задание
(проектная и (или) иная техническая документация)
Составлен(а) в текущем уровне цен |  | IV квартал 2024 года | [35 empty] | IV квартал 2024 года
Сметная стоимость |  |  | 9417.75 | тыс.руб.
в том числе:
| строительных работ |  | 42.95 | тыс.руб. |  |  |  |  | Средства на оплату труда рабочих |  |  |  | 487.84 | тыс.руб.
| монтажных работ |  | 541.31 | тыс.руб. |  |  |  |  | Средства на оплату труда машинистов |  |  |  | 16.74 | тыс.руб.
| оборудования |  | 6645.99 | тыс.руб. |  |  |  |  | Нормативные затраты труда рабочих |  |  |  | 1272.29 | чел.-ч.
| прочих затрат |  | 617.87 | тыс.руб. |  |  |  |  | Нормативные затраты труда машинистов |  |  |  | 44.5 | чел.-ч.
№ п/п | Обоснование | Наименование работ и затрат |  |  |  | Единица измерения | Количество |  |  | Сметная стоимость, руб.
[7 empty] | на единицу измерения | коэффициенты | всего с учетом коэффициентов | на единицу измерения в базисном уровне цен | индекс | на единицу измерения в текущем уровне цен | коэффициенты | всего в текущем уровне цен
1 | 2 | 3 |  |  |  | 4 | 5 | 6 | 7 | 8 | 9 | 10 | 11 | 12
Раздел 1. Демонтажные работы | [38 empty] | Раздел 1. Демонтажные работы
1 | ГЭСНм08-01-059-01 | Выключатель масляный: ВМПП, ВК или ВКЭ с приводом |  |  |  | 4: шт; 5: 8; 6: 1; 7: 8 | [25 empty] | Выключатель масляный: ВМПП, ВК или ВКЭ с приводом
| 421/пр_2020_прил.10_т.5_п.5_гр.4 | Производство ремонтно-строительных работ осуществляется внутри работающих трансформаторных и распределительных подстанций, в электропомещениях (щитовые, пультовые, подстанции, реакторные, распределительные устройства и пункты, кабельные шахты, тоннели и каналы, кабельные полуэтажи) с действующим электрооборудованием или кабельными линиями под напряжением ОЗП=1,35; ЭМ=1,35 к расх.; ЗПМ=1,35; ТЗ=1,35; ТЗМ=1,35 | [38 empty] | Производство ремонтно-строительных работ осуществляется внутри работающих трансформаторных и распределительных подстанций, в электропомещениях (щитовые, пультовые, подстанции, реакторные, распределительные устройства и пункты, кабельные шахты, тоннели и каналы, кабельные полуэтажи) с действующим электрооборудованием или кабельными линиями под напряжением ОЗП=1,35; ЭМ=1,35 к расх.; ЗПМ=1,35; ТЗ=1,35; ТЗМ=1,35
| 571/пр_2022_п.84_т.3_стр.4_стб.3 | Демонтаж оборудования, не пригодного для дальнейшего использования (предназначено в лом), без разборки и резки ОЗП=0,3; ЭМ=0,3 к расх.; ЗПМ=0,3; МАТ=0 к расх.; ТЗ=0,3; ТЗМ=0,3 | [38 empty] | Демонтаж оборудования, не пригодного для дальнейшего использования (предназначено в лом), без разборки и резки ОЗП=0,3; ЭМ=0,3 к расх.; ЗПМ=0,3; МАТ=0 к расх.; ТЗ=0,3; ТЗМ=0,3
| 1 | ОТ(ЗТ) |  |  |  | 4: чел.-ч; 7: 23.4252; 12: 7907.64 | [27 empty] | ОТ(ЗТ)
| 1-100-40 | Средний разряд работы 4,0 |  |  |  | чел.-ч | 7.23 | 0,405 (1,35*0,3) | 23.4252 |  |  | 337.57 |  | 7907.64 | [28 empty] | Средний разряд работы 4,0
| 2 | ЭМ |  |  |  | 12: 2656.31 | [27 empty] | ЭМ
|  | ОТм(ЗТм) |  |  |  | 4: чел.-ч; 7: 2.9808; 12: 1116.92 | [27 empty] | ОТм(ЗТм)
| 91.05.05-015 | Краны на автомобильном ходу, грузоподъемность 16 т |  |  |  | маш.-ч | 0.36 | 0,405 (1,35*0,3) | 1.1664 |  |  | 1625.46 |  | 1895.94 | [28 empty] | Краны на автомобильном ходу, грузоподъемность 16 т
| 4-100-060 | ОТм(Зтм) Средний разряд машинистов 6 |  |  |  | чел.-ч | 0.36 | 0,405 (1,35*0,3) | 1.1664 |  |  | 453.46 |  | 528.92 | [29 empty] | ОТм(Зтм) Средний разряд машинистов 6
| 91.06.03-058 | Лебедки электрические тяговым усилием 156,96 кН (16 т) |  |  |  | маш.-ч | 0.2 | 0,405 (1,35*0,3) | 0.648 | 55.78 | 1.45 | 80.88 |  | 52.41 | [28 empty] | Лебедки электрические тяговым усилием 156,96 кН (16 т)
| 4-100-030 | ОТм(Зтм) Средний разряд машинистов 3 |  |  |  | чел.-ч | 0.2 | 0,405 (1,35*0,3) | 0.648 |  |  | 299.78 |  | 194.26 | [29 empty] | ОТм(Зтм) Средний разряд машинистов 3
| 91.14.02-001 | Автомобили бортовые, грузоподъемность до 5 т |  |  |  | маш.-ч | 0.36 | 0,405 (1,35*0,3) | 1.1664 | 477.92 | 1.27 | 606.96 |  | 707.96 | [28 empty] | Автомобили бортовые, грузоподъемность до 5 т
| 4-100-040 | ОТм(Зтм) Средний разряд машинистов 4 |  |  |  | чел.-ч | 0.36 | 0,405 (1,35*0,3) | 1.1664 |  |  | 337.57 |  | 393.74 | [29 empty] | ОТм(Зтм) Средний разряд машинистов 4
| 4 | М |  |  |  | 12: 0 | [27 empty] | М
| 01.7.15.03-0042 | Болты с гайками и шайбами строительные |  |  |  | кг | 1.35 | 0 | 0 | 174.93 | 1.15 | 201.17 |  | 0 | [28 empty] | Болты с гайками и шайбами строительные
| 01.7.15.11-0026 | Шайбы квадратные |  |  |  | 100 шт | 0.04 | 0 | 0 | 941.01 | 1.22 | 1148.03 |  | 0 | [28 empty] | Шайбы квадратные
| 14.4.02.04-0142 | Краска масляная МА-0115, мумия, сурик железный |  |  |  | кг | 0.17 | 0 | 0 | 79.88 | 1.47 | 117.42 |  | 0 | [28 empty] | Краска масляная МА-0115, мумия, сурик железный
|  | Итого прямые затраты |  |  |  | 12: 11680.87 | [30 empty] | Итого прямые затраты
1.1 | 421/пр_2020_п.75_пп.а | Вспомогательные ненормируемые материальные ресурсы |  |  |  | 4: %; 5: 2; 7: 2; 11: 0.3; 12: 117.15 | [31 empty] | Вспомогательные ненормируемые материальные ресурсы
|  | ФОТ |  |  |  | 12: 9024.56 | [32 empty] | ФОТ
| Пр/812-049.3-1 | НР Электротехнические установки на других объектах |  |  |  | 4: %; 5: 97; 7: 97; 12: 8753.82 | [32 empty] | НР Электротехнические установки на других объектах
| Пр/774-049.3 | СП Электротехнические установки на других объектах |  |  |  | 4: %; 5: 51; 7: 51; 12: 4602.53 | [32 empty] | СП Электротехнические установки на других объектах
|  | Всего по позиции |  |  |  | 10: 3144.3; 12: 25154.37 | [33 empty] | Всего по позиции
2 | ГЭСНм08-01-072-03 | Шина ответвительная - одна полоса в фазе, медная или алюминиевая сечением: свыше 350 до 700 мм2 |  |  |  | 4: 100 м; 5: 0.24; 6: 1; 7: 0.24 | [25 empty] | Шина ответвительная - одна полоса в фазе, медная или алюминиевая сечением: свыше 350 до 700 мм2
|  | Объем=(1*3*8) / 100 | [46 empty] | Объем=(1*3*8) / 100
| 421/пр_2020_прил.10_т.5_п.5_гр.4 | Производство ремонтно-строительных работ осуществляется внутри работающих трансформаторных и распределительных подстанций, в электропомещениях (щитовые, пультовые, подстанции, реакторные, распределительные устройства и пункты, кабельные шахты, тоннели и каналы, кабельные полуэтажи) с действующим электрооборудованием или кабельными линиями под напряжением ОЗП=1,35; ЭМ=1,35 к расх.; ЗПМ=1,35; ТЗ=1,35; ТЗМ=1,35 | [38 empty] | Производство ремонтно-строительных работ осуществляется внутри работающих трансформаторных и распределительных подстанций, в электропомещениях (щитовые, пультовые, подстанции, реакторные, распределительные устройства и пункты, кабельные шахты, тоннели и каналы, кабельные полуэтажи) с действующим электрооборудованием или кабельными линиями под напряжением ОЗП=1,35; ЭМ=1,35 к расх.; ЗПМ=1,35; ТЗ=1,35; ТЗМ=1,35
| 571/пр_2022_п.84_т.3_стр.4_стб.3 | Демонтаж оборудования, не пригодного для дальнейшего использования (предназначено в лом), без разборки и резки ОЗП=0,3; ЭМ=0,3 к расх.; ЗПМ=0,3; МАТ=0 к расх.; ТЗ=0,3; ТЗМ=0,3 | [38 empty] | Демонтаж оборудования, не пригодного для дальнейшего использования (предназначено в лом), без разборки и резки ОЗП=0,3; ЭМ=0,3 к расх.; ЗПМ=0,3; МАТ=0 к расх.; ТЗ=0,3; ТЗМ=0,3
| 1 | ОТ(ЗТ) |  |  |  | 4: чел.-ч; 7: 6.6096; 12: 2231.2 | [27 empty] | ОТ(ЗТ)
| 1-100-40 | Средний разряд работы 4,0 |  |  |  | чел.-ч | 68 | 0,405 (1,35*0,3) | 6.6096 |  |  | 337.57 |  | 2231.2 | [28 empty] | Средний разряд работы 4,0
| 2 | ЭМ |  |  |  | 12: 210.54 | [27 empty] | ЭМ
|  | ОТм(ЗТм) |  |  |  | 4: чел.-ч; 7: 1.2597; 12: 432.34 | [27 empty] | ОТм(ЗТм)
| 91.05.05-015 | Краны на автомобильном ходу, грузоподъемность 16 т |  |  |  | маш.-ч | 0.63 | 0,405 (1,35*0,3) | 0.061236 |  |  | 1625.46 |  | 99.54 | [28 empty] | Краны на автомобильном ходу, грузоподъемность 16 т
| 4-100-060 | ОТм(Зтм) Средний разряд машинистов 6 |  |  |  | чел.-ч | 0.63 | 0,405 (1,35*0,3) | 0.061236 |  |  | 453.46 |  | 27.77 | [29 empty] | ОТм(Зтм) Средний разряд машинистов 6
| 91.14.02-001 | Автомобили бортовые, грузоподъемность до 5 т |  |  |  | маш.-ч | 0.63 | 0,405 (1,35*0,3) | 0.061236 | 477.92 | 1.27 | 606.96 |  | 37.17 | [28 empty] | Автомобили бортовые, грузоподъемность до 5 т
| 4-100-040 | ОТм(Зтм) Средний разряд машинистов 4 |  |  |  | чел.-ч | 0.63 | 0,405 (1,35*0,3) | 0.061236 |  |  | 337.57 |  | 20.67 | [29 empty] | ОТм(Зтм) Средний разряд машинистов 4
| 91.17.04-233 | Аппараты сварочные для ручной дуговой сварки, сварочный ток до 350 А |  |  |  | маш.-ч | 9.77 | 0,405 (1,35*0,3) | 0.94964 |  |  | 35.13 |  | 33.36 | [28 empty] | Аппараты сварочные для ручной дуговой сварки, сварочный ток до 350 А
| 91.21.22-491 | Шиногибы гидравлические универсальные |  |  |  | маш.-ч | 11.7 | 0,405 (1,35*0,3) | 1.1372 | 26.76 | 1.33 | 35.59 |  | 40.47 | [28 empty] | Шиногибы гидравлические универсальные
| 4-100-040 | ОТм(Зтм) Средний разряд машинистов 4 |  |  |  | чел.-ч | 11.7 | 0,405 (1,35*0,3) | 1.1372 |  |  | 337.57 |  | 383.9 | [29 empty] | ОТм(Зтм) Средний разряд машинистов 4
| 4 | М |  |  |  | 12: 0 | [27 empty] | М
| 01.3.02.02-0001 | Аргон газообразный, сорт I |  |  |  | м3 | 0.87 | 0 | 0 | 253.96 | 1.46 | 370.78 |  | 0 | [28 empty] | Аргон газообразный, сорт I
| 01.7.11.07-0227 | Электроды сварочные для сварки низколегированных и углеродистых сталей УОНИ 13/45, Э42А, диаметр 4-5 мм |  |  |  | кг | 0.05 | 0 | 0 | 155.63 | 0.93 | 144.74 |  | 0 | [28 empty] | Электроды сварочные для сварки низколегированных и углеродистых сталей УОНИ 13/45, Э42А, диаметр 4-5 мм
| 10.1.02.04-0009 | Прутки круглого сечения из алюминиевых сплавов марок АД0, АД1, АД, АД31, АД33, АД35, АВ, диаметр 135,0-200,0 мм |  |  |  | т | 0.00108 | 0 | 0 | 530491.83 | 0.79 | 419088.55 |  | 0 | [28 empty] | Прутки круглого сечения из алюминиевых сплавов марок АД0, АД1, АД, АД31, АД33, АД35, АВ, диаметр 135,0-200,0 мм
| 10.2.02.10-0013 | Прутки круглые из меди марки М3, диаметр 10-30 мм |  |  |  | т | 0.00082 | 0 | 0 | 945143.92 | 0.79 | 746663.7 |  | 0 | [28 empty] | Прутки круглые из меди марки М3, диаметр 10-30 мм
| 14.4.02.04-0142 | Краска масляная МА-0115, мумия, сурик железный |  |  |  | кг | 2.23 | 0 | 0 | 79.88 | 1.47 | 117.42 |  | 0 | [28 empty] | Краска масляная МА-0115, мумия, сурик железный
|  | Итого прямые затраты |  |  |  | 12: 2874.08 | [30 empty] | Итого прямые затраты
2.1 | 421/пр_2020_п.75_пп.а | Вспомогательные ненормируемые материальные ресурсы |  |  |  | 4: %; 5: 2; 7: 2; 11: 0.3; 12: 33.05 | [31 empty] | Вспомогательные ненормируемые материальные ресурсы
|  | ФОТ |  |  |  | 12: 2663.54 | [32 empty] | ФОТ
| Пр/812-049.3-1 | НР Электротехнические установки на других объектах |  |  |  | 4: %; 5: 97; 7: 97; 12: 2583.63 | [32 empty] | НР Электротехнические установки на других объектах
| Пр/774-049.3 | СП Электротехнические установки на других объектах |  |  |  | 4: %; 5: 51; 7: 51; 12: 1358.41 | [32 empty] | СП Электротехнические установки на других объектах
|  | Всего по позиции |  |  |  | 10: 28538.21; 12: 6849.17 | [33 empty] | Всего по позиции
3 | ГЭСНм08-03-575-01 | Прибор или аппарат |  |  |  | 4: шт; 5: 12; 6: 1; 7: 12 | [25 empty] | Прибор или аппарат
|  | Объем=2*2+4*2 | [46 empty] | Объем=2*2+4*2
| 421/пр_2020_прил.10_т.5_п.5_гр.4 | Производство ремонтно-строительных работ осуществляется внутри работающих трансформаторных и распределительных подстанций, в электропомещениях (щитовые, пультовые, подстанции, реакторные, распределительные устройства и пункты, кабельные шахты, тоннели и каналы, кабельные полуэтажи) с действующим электрооборудованием или кабельными линиями под напряжением ОЗП=1,35; ЭМ=1,35 к расх.; ЗПМ=1,35; ТЗ=1,35; ТЗМ=1,35 | [38 empty] | Производство ремонтно-строительных работ осуществляется внутри работающих трансформаторных и распределительных подстанций, в электропомещениях (щитовые, пультовые, подстанции, реакторные, распределительные устройства и пункты, кабельные шахты, тоннели и каналы, кабельные полуэтажи) с действующим электрооборудованием или кабельными линиями под напряжением ОЗП=1,35; ЭМ=1,35 к расх.; ЗПМ=1,35; ТЗ=1,35; ТЗМ=1,35
| 571/пр_2022_п.84_т.3_стр.4_стб.3 | Демонтаж оборудования, не пригодного для дальнейшего использования (предназначено в лом), без разборки и резки ОЗП=0,3; ЭМ=0,3 к расх.; ЗПМ=0,3; МАТ=0 к расх.; ТЗ=0,3; ТЗМ=0,3 | [38 empty] | Демонтаж оборудования, не пригодного для дальнейшего использования (предназначено в лом), без разборки и резки ОЗП=0,3; ЭМ=0,3 к расх.; ЗПМ=0,3; МАТ=0 к расх.; ТЗ=0,3; ТЗМ=0,3
| 1 | ОТ(ЗТ) |  |  |  | 4: чел.-ч; 7: 5.0058; 12: 1740.27 | [27 empty] | ОТ(ЗТ)
| 1-100-42 | Средний разряд работы 4,2 |  |  |  | чел.-ч | 1.03 | 0,405 (1,35*0,3) | 5.0058 |  |  | 347.65 |  | 1740.27 | [28 empty] | Средний разряд работы 4,2
| 4 | М |  |  |  | 12: 0 | [27 empty] | М
| 01.7.15.03-0042 | Болты с гайками и шайбами строительные |  |  |  | кг | 0.02 | 0 | 0 | 174.93 | 1.15 | 201.17 |  | 0 | [28 empty] | Болты с гайками и шайбами строительные
|  | Итого прямые затраты |  |  |  | 12: 1740.27 | [30 empty] | Итого прямые затраты
3.1 | 421/пр_2020_п.75_пп.а | Вспомогательные ненормируемые материальные ресурсы |  |  |  | 4: %; 5: 2; 7: 2; 11: 0.3; 12: 25.78 | [31 empty] | Вспомогательные ненормируемые материальные ресурсы
|  | ФОТ |  |  |  | 12: 1740.27 | [32 empty] | ФОТ
| Пр/812-049.3-1 | НР Электротехнические установки на других объектах |  |  |  | 4: %; 5: 97; 7: 97; 12: 1688.06 | [32 empty] | НР Электротехнические установки на других объектах
| Пр/774-049.3 | СП Электротехнические установки на других объектах |  |  |  | 4: %; 5: 51; 7: 51; 12: 887.54 | [32 empty] | СП Электротехнические установки на других объектах
|  | Всего по позиции |  |  |  | 10: 361.8; 12: 4341.65 | [33 empty] | Всего по позиции
демонтаж реле, предохранителей | [49 empty] | демонтаж реле, предохранителей
4 | ГЭСНм08-03-600-02 | Счетчики, устанавливаемые на готовом основании: трехфазные |  |  |  | 4: шт; 5: 9; 6: 1; 7: 9 | [25 empty] | Счетчики, устанавливаемые на готовом основании: трехфазные
|  | Объем=4*2+1 | [46 empty] | Объем=4*2+1
| 421/пр_2020_прил.10_т.5_п.5_гр.4 | Производство ремонтно-строительных работ осуществляется внутри работающих трансформаторных и распределительных подстанций, в электропомещениях (щитовые, пультовые, подстанции, реакторные, распределительные устройства и пункты, кабельные шахты, тоннели и каналы, кабельные полуэтажи) с действующим электрооборудованием или кабельными линиями под напряжением ОЗП=1,35; ЭМ=1,35 к расх.; ЗПМ=1,35; ТЗ=1,35; ТЗМ=1,35 | [38 empty] | Производство ремонтно-строительных работ осуществляется внутри работающих трансформаторных и распределительных подстанций, в электропомещениях (щитовые, пультовые, подстанции, реакторные, распределительные устройства и пункты, кабельные шахты, тоннели и каналы, кабельные полуэтажи) с действующим электрооборудованием или кабельными линиями под напряжением ОЗП=1,35; ЭМ=1,35 к расх.; ЗПМ=1,35; ТЗ=1,35; ТЗМ=1,35
| 571/пр_2022_п.84_т.3_стр.4_стб.3 | Демонтаж оборудования, не пригодного для дальнейшего использования (предназначено в лом), без разборки и резки ОЗП=0,3; ЭМ=0,3 к расх.; ЗПМ=0,3; МАТ=0 к расх.; ТЗ=0,3; ТЗМ=0,3 | [38 empty] | Демонтаж оборудования, не пригодного для дальнейшего использования (предназначено в лом), без разборки и резки ОЗП=0,3; ЭМ=0,3 к расх.; ЗПМ=0,3; МАТ=0 к расх.; ТЗ=0,3; ТЗМ=0,3
| 1 | ОТ(ЗТ) |  |  |  | 4: чел.-ч; 7: 2.5515; 12: 887.03 | [27 empty] | ОТ(ЗТ)
| 1-100-42 | Средний разряд работы 4,2 |  |  |  | чел.-ч | 0.7 | 0,405 (1,35*0,3) | 2.5515 |  |  | 347.65 |  | 887.03 | [28 empty] | Средний разряд работы 4,2
| 2 | ЭМ |  |  |  | 12: 81.37 | [27 empty] | ЭМ
|  | ОТм(ЗТм) |  |  |  | 4: чел.-ч; 7: 0.0729; 12: 28.83 | [27 empty] | ОТм(ЗТм)
| 91.05.05-015 | Краны на автомобильном ходу, грузоподъемность 16 т |  |  |  | маш.-ч | 0.01 | 0,405 (1,35*0,3) | 0.03645 |  |  | 1625.46 |  | 59.25 | [28 empty] | Краны на автомобильном ходу, грузоподъемность 16 т
| 4-100-060 | ОТм(Зтм) Средний разряд машинистов 6 |  |  |  | чел.-ч | 0.01 | 0,405 (1,35*0,3) | 0.03645 |  |  | 453.46 |  | 16.53 | [29 empty] | ОТм(Зтм) Средний разряд машинистов 6
| 91.14.02-001 | Автомобили бортовые, грузоподъемность до 5 т |  |  |  | маш.-ч | 0.01 | 0,405 (1,35*0,3) | 0.03645 | 477.92 | 1.27 | 606.96 |  | 22.12 | [28 empty] | Автомобили бортовые, грузоподъемность до 5 т
| 4-100-040 | ОТм(Зтм) Средний разряд машинистов 4 |  |  |  | чел.-ч | 0.01 | 0,405 (1,35*0,3) | 0.03645 |  |  | 337.57 |  | 12.3 | [29 empty] | ОТм(Зтм) Средний разряд машинистов 4
| 4 | М |  |  |  | 12: 0 | [27 empty] | М
| 01.7.15.04-0011 | Винты стальные с полукруглой головкой, длина 50 мм |  |  |  | т | 3e-05 | 0 | 0 | 127406 | 1.22 | 155435.32 |  | 0 | [28 empty] | Винты стальные с полукруглой головкой, длина 50 мм
|  | Итого прямые затраты |  |  |  | 12: 997.23 | [30 empty] | Итого прямые затраты
4.1 | 421/пр_2020_п.75_пп.а | Вспомогательные ненормируемые материальные ресурсы |  |  |  | 4: %; 5: 2; 7: 2; 11: 0.3; 12: 13.14 | [31 empty] | Вспомогательные ненормируемые материальные ресурсы
|  | ФОТ |  |  |  | 12: 915.86 | [32 empty] | ФОТ
| Пр/812-049.3-1 | НР Электротехнические установки на других объектах |  |  |  | 4: %; 5: 97; 7: 97; 12: 888.38 | [32 empty] | НР Электротехнические установки на других объектах
| Пр/774-049.3 | СП Электротехнические установки на других объектах |  |  |  | 4: %; 5: 51; 7: 51; 12: 467.09 | [32 empty] | СП Электротехнические установки на других объектах
|  | Всего по позиции |  |  |  | 10: 262.87; 12: 2365.84 | [33 empty] | Всего по позиции
5 | ГЭСНм08-01-080-01 | Прибор измерения и защиты, количество подключаемых концов: до 2 |  |  |  | 4: шт; 5: 8; 6: 1; 7: 8 | [25 empty] | Прибор измерения и защиты, количество подключаемых концов: до 2
| 421/пр_2020_прил.10_т.5_п.5_гр.4 | Производство ремонтно-строительных работ осуществляется внутри работающих трансформаторных и распределительных подстанций, в электропомещениях (щитовые, пультовые, подстанции, реакторные, распределительные устройства и пункты, кабельные шахты, тоннели и каналы, кабельные полуэтажи) с действующим электрооборудованием или кабельными линиями под напряжением ОЗП=1,35; ЭМ=1,35 к расх.; ЗПМ=1,35; ТЗ=1,35; ТЗМ=1,35 | [38 empty] | Производство ремонтно-строительных работ осуществляется внутри работающих трансформаторных и распределительных подстанций, в электропомещениях (щитовые, пультовые, подстанции, реакторные, распределительные устройства и пункты, кабельные шахты, тоннели и каналы, кабельные полуэтажи) с действующим электрооборудованием или кабельными линиями под напряжением ОЗП=1,35; ЭМ=1,35 к расх.; ЗПМ=1,35; ТЗ=1,35; ТЗМ=1,35
| 571/пр_2022_п.84_т.3_стр.4_стб.3 | Демонтаж оборудования, не пригодного для дальнейшего использования (предназначено в лом), без разборки и резки ОЗП=0,3; ЭМ=0,3 к расх.; ЗПМ=0,3; МАТ=0 к расх.; ТЗ=0,3; ТЗМ=0,3 | [38 empty] | Демонтаж оборудования, не пригодного для дальнейшего использования (предназначено в лом), без разборки и резки ОЗП=0,3; ЭМ=0,3 к расх.; ЗПМ=0,3; МАТ=0 к расх.; ТЗ=0,3; ТЗМ=0,3
| 1 | ОТ(ЗТ) |  |  |  | 4: чел.-ч; 7: 3.3372; 12: 1126.54 | [27 empty] | ОТ(ЗТ)
| 1-100-40 | Средний разряд работы 4,0 |  |  |  | чел.-ч | 1.03 | 0,405 (1,35*0,3) | 3.3372 |  |  | 337.57 |  | 1126.54 | [28 empty] | Средний разряд работы 4,0
| 2 | ЭМ |  |  |  | 12: 216.99 | [27 empty] | ЭМ
|  | ОТм(ЗТм) |  |  |  | 4: чел.-ч; 7: 0.1944; 12: 76.89 | [27 empty] | ОТм(ЗТм)
| 91.05.05-015 | Краны на автомобильном ходу, грузоподъемность 16 т |  |  |  | маш.-ч | 0.03 | 0,405 (1,35*0,3) | 0.0972 |  |  | 1625.46 |  | 157.99 | [28 empty] | Краны на автомобильном ходу, грузоподъемность 16 т
| 4-100-060 | ОТм(Зтм) Средний разряд машинистов 6 |  |  |  | чел.-ч | 0.03 | 0,405 (1,35*0,3) | 0.0972 |  |  | 453.46 |  | 44.08 | [29 empty] | ОТм(Зтм) Средний разряд машинистов 6
| 91.14.02-001 | Автомобили бортовые, грузоподъемность до 5 т |  |  |  | маш.-ч | 0.03 | 0,405 (1,35*0,3) | 0.0972 | 477.92 | 1.27 | 606.96 |  | 59 | [28 empty] | Автомобили бортовые, грузоподъемность до 5 т
| 4-100-040 | ОТм(Зтм) Средний разряд машинистов 4 |  |  |  | чел.-ч | 0.03 | 0,405 (1,35*0,3) | 0.0972 |  |  | 337.57 |  | 32.81 | [29 empty] | ОТм(Зтм) Средний разряд машинистов 4
| 4 | М |  |  |  | 12: 0 | [27 empty] | М
| 01.7.15.03-0042 | Болты с гайками и шайбами строительные |  |  |  | кг | 0.04 | 0 | 0 | 174.93 | 1.15 | 201.17 |  | 0 | [28 empty] | Болты с гайками и шайбами строительные
|  | Итого прямые затраты |  |  |  | 12: 1420.42 | [30 empty] | Итого прямые затраты
5.1 | 421/пр_2020_п.75_пп.а | Вспомогательные ненормируемые материальные ресурсы |  |  |  | 4: %; 5: 2; 7: 2; 11: 0.3; 12: 16.69 | [31 empty] | Вспомогательные ненормируемые материальные ресурсы
|  | ФОТ |  |  |  | 12: 1203.43 | [32 empty] | ФОТ
| Пр/812-049.3-1 | НР Электротехнические установки на других объектах |  |  |  | 4: %; 5: 97; 7: 97; 12: 1167.33 | [32 empty] | НР Электротехнические установки на других объектах
| Пр/774-049.3 | СП Электротехнические установки на других объектах |  |  |  | 4: %; 5: 51; 7: 51; 12: 613.75 | [32 empty] | СП Электротехнические установки на других объектах
|  | Всего по позиции |  |  |  | 10: 402.27; 12: 3218.19 | [33 empty] | Всего по позиции
демонтаж ампераметра | [49 empty] | демонтаж ампераметра
6 | ГЭСНм08-01-081-04 | Аппарат (кнопка, ключ управления, замок электромагнитной блокировки, звуковой сигнал, сигнальная лампа) управления и сигнализации, количество подключаемых концов до 2: однопроволочного провода (жил кабеля) |  |  |  | 4: 100 шт; 5: 0.34; 6: 1; 7: 0.34 | [25 empty] | Аппарат (кнопка, ключ управления, замок электромагнитной блокировки, звуковой сигнал, сигнальная лампа) управления и сигнализации, количество подключаемых концов до 2: однопроволочного провода (жил кабеля)
|  | Объем=(3*5+2*3+1*5+1*8) / 100 | [46 empty] | Объем=(3*5+2*3+1*5+1*8) / 100
| 421/пр_2020_прил.10_т.5_п.5_гр.4 | Производство ремонтно-строительных работ осуществляется внутри работающих трансформаторных и распределительных подстанций, в электропомещениях (щитовые, пультовые, подстанции, реакторные, распределительные устройства и пункты, кабельные шахты, тоннели и каналы, кабельные полуэтажи) с действующим электрооборудованием или кабельными линиями под напряжением ОЗП=1,35; ЭМ=1,35 к расх.; ЗПМ=1,35; ТЗ=1,35; ТЗМ=1,35 | [38 empty] | Производство ремонтно-строительных работ осуществляется внутри работающих трансформаторных и распределительных подстанций, в электропомещениях (щитовые, пультовые, подстанции, реакторные, распределительные устройства и пункты, кабельные шахты, тоннели и каналы, кабельные полуэтажи) с действующим электрооборудованием или кабельными линиями под напряжением ОЗП=1,35; ЭМ=1,35 к расх.; ЗПМ=1,35; ТЗ=1,35; ТЗМ=1,35
| 571/пр_2022_п.84_т.3_стр.4_стб.3 | Демонтаж оборудования, не пригодного для дальнейшего использования (предназначено в лом), без разборки и резки ОЗП=0,3; ЭМ=0,3 к расх.; ЗПМ=0,3; МАТ=0 к расх.; ТЗ=0,3; ТЗМ=0,3 | [38 empty] | Демонтаж оборудования, не пригодного для дальнейшего использования (предназначено в лом), без разборки и резки ОЗП=0,3; ЭМ=0,3 к расх.; ЗПМ=0,3; МАТ=0 к расх.; ТЗ=0,3; ТЗМ=0,3
| 1 | ОТ(ЗТ) |  |  |  | 4: чел.-ч; 7: 4.8746; 12: 1645.51 | [27 empty] | ОТ(ЗТ)
| 1-100-40 | Средний разряд работы 4,0 |  |  |  | чел.-ч | 35.4 | 0,405 (1,35*0,3) | 4.8746 |  |  | 337.57 |  | 1645.51 | [28 empty] | Средний разряд работы 4,0
| 2 | ЭМ |  |  |  | 12: 9.19 | [27 empty] | ЭМ
|  | ОТм(ЗТм) |  |  |  | 4: чел.-ч; 7: 0.015147; 12: 5.11 | [27 empty] | ОТм(ЗТм)
| 91.14.02-001 | Автомобили бортовые, грузоподъемность до 5 т |  |  |  | маш.-ч | 0.11 | 0,405 (1,35*0,3) | 0.015147 | 477.92 | 1.27 | 606.96 |  | 9.19 | [28 empty] | Автомобили бортовые, грузоподъемность до 5 т
| 4-100-040 | ОТм(Зтм) Средний разряд машинистов 4 |  |  |  | чел.-ч | 0.11 | 0,405 (1,35*0,3) | 0.015147 |  |  | 337.57 |  | 5.11 | [29 empty] | ОТм(Зтм) Средний разряд машинистов 4
| 4 | М |  |  |  | 12: 0 | [27 empty] | М
| 01.7.15.03-0042 | Болты с гайками и шайбами строительные |  |  |  | кг | 5.98 | 0 | 0 | 174.93 | 1.15 | 201.17 |  | 0 | [28 empty] | Болты с гайками и шайбами строительные
|  | Итого прямые затраты |  |  |  | 12: 1659.81 | [30 empty] | Итого прямые затраты
6.1 | 421/пр_2020_п.75_пп.а | Вспомогательные ненормируемые материальные ресурсы |  |  |  | 4: %; 5: 2; 7: 2; 11: 0.3; 12: 24.38 | [31 empty] | Вспомогательные ненормируемые материальные ресурсы
|  | ФОТ |  |  |  | 12: 1650.62 | [32 empty] | ФОТ
| Пр/812-049.3-1 | НР Электротехнические установки на других объектах |  |  |  | 4: %; 5: 97; 7: 97; 12: 1601.1 | [32 empty] | НР Электротехнические установки на других объектах
| Пр/774-049.3 | СП Электротехнические установки на других объектах |  |  |  | 4: %; 5: 51; 7: 51; 12: 841.82 | [32 empty] | СП Электротехнические установки на других объектах
|  | Всего по позиции |  |  |  | 10: 12138.56; 12: 4127.11 | [33 empty] | Всего по позиции
демонтаж кнопка, лампа, блинкер | [49 empty] | демонтаж кнопка, лампа, блинкер
7 | ГЭСНм08-01-053-01 | Трансформатор тока напряжением: до 10 кВ |  |  |  | 4: шт; 5: 16; 6: 1; 7: 16 | [25 empty] | Трансформатор тока напряжением: до 10 кВ
| 421/пр_2020_прил.10_т.5_п.5_гр.4 | Производство ремонтно-строительных работ осуществляется внутри работающих трансформаторных и распределительных подстанций, в электропомещениях (щитовые, пультовые, подстанции, реакторные, распределительные устройства и пункты, кабельные шахты, тоннели и каналы, кабельные полуэтажи) с действующим электрооборудованием или кабельными линиями под напряжением ОЗП=1,35; ЭМ=1,35 к расх.; ЗПМ=1,35; ТЗ=1,35; ТЗМ=1,35 | [38 empty] | Производство ремонтно-строительных работ осуществляется внутри работающих трансформаторных и распределительных подстанций, в электропомещениях (щитовые, пультовые, подстанции, реакторные, распределительные устройства и пункты, кабельные шахты, тоннели и каналы, кабельные полуэтажи) с действующим электрооборудованием или кабельными линиями под напряжением ОЗП=1,35; ЭМ=1,35 к расх.; ЗПМ=1,35; ТЗ=1,35; ТЗМ=1,35
| 571/пр_2022_п.84_т.3_стр.4_стб.3 | Демонтаж оборудования, не пригодного для дальнейшего использования (предназначено в лом), без разборки и резки ОЗП=0,3; ЭМ=0,3 к расх.; ЗПМ=0,3; МАТ=0 к расх.; ТЗ=0,3; ТЗМ=0,3 | [38 empty] | Демонтаж оборудования, не пригодного для дальнейшего использования (предназначено в лом), без разборки и резки ОЗП=0,3; ЭМ=0,3 к расх.; ЗПМ=0,3; МАТ=0 к расх.; ТЗ=0,3; ТЗМ=0,3
| 1 | ОТ(ЗТ) |  |  |  | 4: чел.-ч; 7: 13.932; 12: 4703.03 | [27 empty] | ОТ(ЗТ)
| 1-100-40 | Средний разряд работы 4,0 |  |  |  | чел.-ч | 2.15 | 0,405 (1,35*0,3) | 13.932 |  |  | 337.57 |  | 4703.03 | [28 empty] | Средний разряд работы 4,0
| 2 | ЭМ |  |  |  | 12: 516.79 | [27 empty] | ЭМ
|  | ОТм(ЗТм) |  |  |  | 4: чел.-ч; 7: 0.5832; 12: 218.25 | [27 empty] | ОТм(ЗТм)
| 91.05.05-015 | Краны на автомобильном ходу, грузоподъемность 16 т |  |  |  | маш.-ч | 0.035 | 0,405 (1,35*0,3) | 0.2268 |  |  | 1625.46 |  | 368.65 | [28 empty] | Краны на автомобильном ходу, грузоподъемность 16 т
| 4-100-060 | ОТм(Зтм) Средний разряд машинистов 6 |  |  |  | чел.-ч | 0.035 | 0,405 (1,35*0,3) | 0.2268 |  |  | 453.46 |  | 102.84 | [29 empty] | ОТм(Зтм) Средний разряд машинистов 6
| 91.06.03-058 | Лебедки электрические тяговым усилием 156,96 кН (16 т) |  |  |  | маш.-ч | 0.02 | 0,405 (1,35*0,3) | 0.1296 | 55.78 | 1.45 | 80.88 |  | 10.48 | [28 empty] | Лебедки электрические тяговым усилием 156,96 кН (16 т)
| 4-100-030 | ОТм(Зтм) Средний разряд машинистов 3 |  |  |  | чел.-ч | 0.02 | 0,405 (1,35*0,3) | 0.1296 |  |  | 299.78 |  | 38.85 | [29 empty] | ОТм(Зтм) Средний разряд машинистов 3
| 91.14.02-001 | Автомобили бортовые, грузоподъемность до 5 т |  |  |  | маш.-ч | 0.035 | 0,405 (1,35*0,3) | 0.2268 | 477.92 | 1.27 | 606.96 |  | 137.66 | [28 empty] | Автомобили бортовые, грузоподъемность до 5 т
| 4-100-040 | ОТм(Зтм) Средний разряд машинистов 4 |  |  |  | чел.-ч | 0.035 | 0,405 (1,35*0,3) | 0.2268 |  |  | 337.57 |  | 76.56 | [29 empty] | ОТм(Зтм) Средний разряд машинистов 4
| 4 | М |  |  |  | 12: 0 | [27 empty] | М
| 01.7.15.03-0042 | Болты с гайками и шайбами строительные |  |  |  | кг | 0.39 | 0 | 0 | 174.93 | 1.15 | 201.17 |  | 0 | [28 empty] | Болты с гайками и шайбами строительные
| 20.1.02.23-0082 | Перемычки гибкие, тип ПГС-50 |  |  |  | 10 шт | 0.1 | 0 | 0 | 944.69 | 1.16 | 1095.84 |  | 0 | [28 empty] | Перемычки гибкие, тип ПГС-50
|  | Итого прямые затраты |  |  |  | 12: 5438.07 | [30 empty] | Итого прямые затраты
7.1 | 421/пр_2020_п.75_пп.а | Вспомогательные ненормируемые материальные ресурсы |  |  |  | 4: %; 5: 2; 7: 2; 11: 0.3; 12: 69.67 | [31 empty] | Вспомогательные ненормируемые материальные ресурсы
|  | ФОТ |  |  |  | 12: 4921.28 | [32 empty] | ФОТ
| Пр/812-049.3-1 | НР Электротехнические установки на других объектах |  |  |  | 4: %; 5: 97; 7: 97; 12: 4773.64 | [32 empty] | НР Электротехнические установки на других объектах
| Пр/774-049.3 | СП Электротехнические установки на других объектах |  |  |  | 4: %; 5: 51; 7: 51; 12: 2509.85 | [32 empty] | СП Электротехнические установки на других объектах
|  | Всего по позиции |  |  |  | 10: 799.45; 12: 12791.23 | [33 empty] | Всего по позиции
|  | Итоги по разделу 1 Демонтажные работы : | [48 empty] | Итоги по разделу 1 Демонтажные работы :
|  | Итого прямые затраты (справочно) |  |  |  | 12: 26110.61 | [37 empty] | Итого прямые затраты (справочно)
|  | в том числе: | [49 empty] | в том числе:
|  | Оплата труда рабочих |  |  |  | 12: 20241.22 | [37 empty] | Оплата труда рабочих
|  | Эксплуатация машин |  |  |  | 12: 3691.19 | [37 empty] | Эксплуатация машин
|  | Оплата труда машинистов (Отм) |  |  |  | 12: 1878.34 | [37 empty] | Оплата труда машинистов (Отм)
|  | Материалы |  |  |  | 12: 299.86 | [37 empty] | Материалы
|  | Монтажные работы |  |  |  | 12: 58847.56 | [37 empty] | Монтажные работы
|  | в том числе: | [49 empty] | в том числе:
|  | оплата труда |  |  |  | 12: 20241.22 | [37 empty] | оплата труда
|  | эксплуатация машин и механизмов |  |  |  | 12: 3691.19 | [37 empty] | эксплуатация машин и механизмов
|  | оплата труда машинистов (Отм) |  |  |  | 12: 1878.34 | [37 empty] | оплата труда машинистов (Отм)
|  | материалы |  |  |  | 12: 299.86 | [37 empty] | материалы
|  | накладные расходы |  |  |  | 12: 21455.96 | [37 empty] | накладные расходы
|  | сметная прибыль |  |  |  | 12: 11280.99 | [37 empty] | сметная прибыль
|  | Итого ФОТ (справочно) |  |  |  | 12: 22119.56 | [37 empty] | Итого ФОТ (справочно)
|  | Итого накладные расходы (справочно) |  |  |  | 12: 21455.96 | [37 empty] | Итого накладные расходы (справочно)
|  | Итого сметная прибыль (справочно) |  |  |  | 12: 11280.99 | [37 empty] | Итого сметная прибыль (справочно)
|  | Итого по разделу 1 Демонтажные работы |  |  |  | 12: 58847.56 | [38 empty] | Итого по разделу 1 Демонтажные работы
|  | Справочно | [51 empty] | Справочно
|  | затраты труда рабочих |  |  |  | 7: 59.7359 | [40 empty] | затраты труда рабочих
|  | затраты труда машинистов |  |  |  | 7: 5.1062 | [40 empty] | затраты труда машинистов
Раздел 2. Восстановление фасадов ячеек | [38 empty] | Раздел 2. Восстановление фасадов ячеек
8 | ГЭСНр62-04-013-01 | Защита элементов фасадов при проведении отделочных работ |  |  |  | 4: 100 м2; 5: 0.1168; 6: 1; 7: 0.1168 | [25 empty] | Защита элементов фасадов при проведении отделочных работ
|  | Объем=(4*8*0,2*0,2+1*2,6*4) / 100 | [46 empty] | Объем=(4*8*0,2*0,2+1*2,6*4) / 100
| 421/пр_2020_прил.10_т.5_п.5_гр.4 | Производство ремонтно-строительных работ осуществляется внутри работающих трансформаторных и распределительных подстанций, в электропомещениях (щитовые, пультовые, подстанции, реакторные, распределительные устройства и пункты, кабельные шахты, тоннели и каналы, кабельные полуэтажи) с действующим электрооборудованием или кабельными линиями под напряжением ОЗП=1,35; ЭМ=1,35 к расх.; ЗПМ=1,35; ТЗ=1,35; ТЗМ=1,35 | [38 empty] | Производство ремонтно-строительных работ осуществляется внутри работающих трансформаторных и распределительных подстанций, в электропомещениях (щитовые, пультовые, подстанции, реакторные, распределительные устройства и пункты, кабельные шахты, тоннели и каналы, кабельные полуэтажи) с действующим электрооборудованием или кабельными линиями под напряжением ОЗП=1,35; ЭМ=1,35 к расх.; ЗПМ=1,35; ТЗ=1,35; ТЗМ=1,35
| 1 | ОТ(ЗТ) |  |  |  | 4: чел.-ч; 7: 0.77894; 12: 233.51 | [27 empty] | ОТ(ЗТ)
| 1-100-30 | Средний разряд работы 3,0 |  |  |  | чел.-ч | 4.94 | 1.35 | 0.77894 |  |  | 299.78 |  | 233.51 | [28 empty] | Средний разряд работы 3,0
| 4 | М |  |  |  | 12: 29.75 | [27 empty] | М
| 01.7.06.06-0005 | Ленты клеевые на бумажной основе, ширина 50 мм |  |  |  | м | 82.43 |  | 9.6278 | 3.25 | 0.95 | 3.09 |  | 29.75 | [28 empty] | Ленты клеевые на бумажной основе, ширина 50 мм
Н | 01.7.07.12 | Пленка полиэтиленовая |  |  |  | 4: м2; 5: 104.78; 7: 12.2383 | [41 empty] | Пленка полиэтиленовая
|  | Итого прямые затраты |  |  |  | 12: 263.26 | [30 empty] | Итого прямые затраты
|  | ФОТ |  |  |  | 12: 233.51 | [32 empty] | ФОТ
| Пр/812-096.0-1 | НР Малярные работы (ремонтно-строительные) |  |  |  | 4: %; 5: 90; 7: 90; 12: 210.16 | [32 empty] | НР Малярные работы (ремонтно-строительные)
| Пр/774-096.0 | СП Малярные работы (ремонтно-строительные) |  |  |  | 4: %; 5: 46; 7: 46; 12: 107.41 | [32 empty] | СП Малярные работы (ремонтно-строительные)
|  | Всего по позиции |  |  |  | 10: 4972.86; 12: 580.83 | [33 empty] | Всего по позиции
оклейка приборов плёнкой по избежание окраски-рычаги разъединителей, укрытие соседних ячеек | [49 empty] | оклейка приборов плёнкой по избежание окраски-рычаги разъединителей, укрытие соседних ячеек
9 | ГЭСНр62-04-005-01 | Очистка вручную поверхности фасадов простых от известковой окраски: с земли и лесов |  |  |  | 4: 100 м2; 5: 0.208; 6: 1; 7: 0.208 | [25 empty] | Очистка вручную поверхности фасадов простых от известковой окраски: с земли и лесов
|  | Объем=(1*2,6*8) / 100 | [46 empty] | Объем=(1*2,6*8) / 100
| 421/пр_2020_прил.10_т.5_п.5_гр.4 | Производство ремонтно-строительных работ осуществляется внутри работающих трансформаторных и распределительных подстанций, в электропомещениях (щитовые, пультовые, подстанции, реакторные, распределительные устройства и пункты, кабельные шахты, тоннели и каналы, кабельные полуэтажи) с действующим электрооборудованием или кабельными линиями под напряжением ОЗП=1,35; ЭМ=1,35 к расх.; ЗПМ=1,35; ТЗ=1,35; ТЗМ=1,35 | [38 empty] | Производство ремонтно-строительных работ осуществляется внутри работающих трансформаторных и распределительных подстанций, в электропомещениях (щитовые, пультовые, подстанции, реакторные, распределительные устройства и пункты, кабельные шахты, тоннели и каналы, кабельные полуэтажи) с действующим электрооборудованием или кабельными линиями под напряжением ОЗП=1,35; ЭМ=1,35 к расх.; ЗПМ=1,35; ТЗ=1,35; ТЗМ=1,35
| 1 | ОТ(ЗТ) |  |  |  | 4: чел.-ч; 7: 4.9982; 12: 1372.47 | [27 empty] | ОТ(ЗТ)
| 1-100-20 | Средний разряд работы 2,0 |  |  |  | чел.-ч | 17.8 | 1.35 | 4.9982 |  |  | 274.59 |  | 1372.47 | [28 empty] | Средний разряд работы 2,0
|  | Итого прямые затраты |  |  |  | 12: 1372.47 | [30 empty] | Итого прямые затраты
|  | ФОТ |  |  |  | 12: 1372.47 | [32 empty] | ФОТ
| Пр/812-096.0-1 | НР Малярные работы (ремонтно-строительные) |  |  |  | 4: %; 5: 90; 7: 90; 12: 1235.22 | [32 empty] | НР Малярные работы (ремонтно-строительные)
| Пр/774-096.0 | СП Малярные работы (ремонтно-строительные) |  |  |  | 4: %; 5: 46; 7: 46; 12: 631.34 | [32 empty] | СП Малярные работы (ремонтно-строительные)
|  | Всего по позиции |  |  |  | 10: 15572.26; 12: 3239.03 | [33 empty] | Всего по позиции
10 | ГЭСН09-03-039-06 | Монтаж мелких конструкций (столиков, кронштейнов, насадок фахверка, планок, уголков) из стали различного профиля массой: до 20 кг |  |  |  | 4: т; 5: 0.15455; 6: 1; 7: 0.15455 | [25 empty] | Монтаж мелких конструкций (столиков, кронштейнов, насадок фахверка, планок, уголков) из стали различного профиля массой: до 20 кг
|  | Объем=(0,65*1,07+0,5*1,07)*8*15,7/1000 | [46 empty] | Объем=(0,65*1,07+0,5*1,07)*8*15,7/1000
| 421/пр_2020_прил.10_т.5_п.5_гр.4 | Производство ремонтно-строительных работ осуществляется внутри работающих трансформаторных и распределительных подстанций, в электропомещениях (щитовые, пультовые, подстанции, реакторные, распределительные устройства и пункты, кабельные шахты, тоннели и каналы, кабельные полуэтажи) с действующим электрооборудованием или кабельными линиями под напряжением ОЗП=1,35; ЭМ=1,35 к расх.; ЗПМ=1,35; ТЗ=1,35; ТЗМ=1,35 | [38 empty] | Производство ремонтно-строительных работ осуществляется внутри работающих трансформаторных и распределительных подстанций, в электропомещениях (щитовые, пультовые, подстанции, реакторные, распределительные устройства и пункты, кабельные шахты, тоннели и каналы, кабельные полуэтажи) с действующим электрооборудованием или кабельными линиями под напряжением ОЗП=1,35; ЭМ=1,35 к расх.; ЗПМ=1,35; ТЗ=1,35; ТЗМ=1,35
| 1 | ОТ(ЗТ) |  |  |  | 4: чел.-ч; 7: 24.2027; 12: 8170.09 | [27 empty] | ОТ(ЗТ)
| 1-100-40 | Средний разряд работы 4,0 |  |  |  | чел.-ч | 116 | 1.35 | 24.2027 |  |  | 337.57 |  | 8170.09 | [28 empty] | Средний разряд работы 4,0
| 2 | ЭМ |  |  |  | 12: 465.6 | [27 empty] | ЭМ
|  | ОТм(ЗТм) |  |  |  | 4: чел.-ч; 7: 0.20864; 12: 70.43 | [27 empty] | ОТм(ЗТм)
| 91.06.03-578 | Лебедки электрические канатные, тяговое усилие 14,71 кН (1,5 т) |  |  |  | маш.-ч | 23.2 | 1.35 | 4.8405 | 9.09 | 1.45 | 13.18 |  | 63.8 | [28 empty] | Лебедки электрические канатные, тяговое усилие 14,71 кН (1,5 т)
| 91.14.02-001 | Автомобили бортовые, грузоподъемность до 5 т |  |  |  | маш.-ч | 1 | 1.35 | 0.20864 | 477.92 | 1.27 | 606.96 |  | 126.64 | [28 empty] | Автомобили бортовые, грузоподъемность до 5 т
| 4-100-040 | ОТм(Зтм) Средний разряд машинистов 4 |  |  |  | чел.-ч | 1 | 1.35 | 0.20864 |  |  | 337.57 |  | 70.43 | [29 empty] | ОТм(Зтм) Средний разряд машинистов 4
| 91.17.04-233 | Аппараты сварочные для ручной дуговой сварки, сварочный ток до 350 А |  |  |  | маш.-ч | 37.54 | 1.35 | 7.8325 |  |  | 35.13 |  | 275.16 | [28 empty] | Аппараты сварочные для ручной дуговой сварки, сварочный ток до 350 А
| 4 | М |  |  |  | 12: 339.33 | [27 empty] | М
| 01.3.02.08-0001 | Кислород газообразный технический |  |  |  | м3 | 2.6 |  | 0.40183 | 114.64 | 1 | 114.64 |  | 46.07 | [28 empty] | Кислород газообразный технический
| 01.3.02.09-0022 | Пропан-бутан смесь техническая |  |  |  | кг | 0.78 |  | 0.12055 | 41.38 | 1.21 | 50.07 |  | 6.04 | [28 empty] | Пропан-бутан смесь техническая
| 01.7.11.07-0036 | Электроды сварочные для сварки низколегированных и углеродистых сталей Э46, диаметр 4 мм |  |  |  | кг | 3 |  | 0.46365 | 142.68 | 0.93 | 132.69 |  | 61.52 | [28 empty] | Электроды сварочные для сварки низколегированных и углеродистых сталей Э46, диаметр 4 мм
| 01.7.15.03-0042 | Болты с гайками и шайбами строительные |  |  |  | кг | 6 |  | 0.9273 | 174.93 | 1.15 | 201.17 |  | 186.55 | [28 empty] | Болты с гайками и шайбами строительные
| 08.2.02.11-0007 | Канат двойной свивки ТК, конструкции 6х19(1+6+12)+1 о.с., марка В, из оцинкованной по группе Ж проволоки, маркировочная группа 1570-1770 Н/мм2, диаметр 5,5 мм |  |  |  | 10 м | 0.0187 |  | 0.0028901 | 307.84 | 0.98 | 301.68 |  | 0.87 | [28 empty] | Канат двойной свивки ТК, конструкции 6х19(1+6+12)+1 о.с., марка В, из оцинкованной по группе Ж проволоки, маркировочная группа 1570-1770 Н/мм2, диаметр 5,5 мм
| 08.3.11.01-1100 | Швеллеры стальные горячекатаные, марки стали Ст3пс, Ст3сп, № 5У-10У, № 5П-10П |  |  |  | 4: т; 5: 0.0019; 7: 0.0002936; 10: 69176.73; 12: 20.31 | [28 empty] | Швеллеры стальные горячекатаные, марки стали Ст3пс, Ст3сп, № 5У-10У, № 5П-10П
| 14.4.01.01-0003 | Грунтовка ГФ-021 |  |  |  | 4: т; 5: 0.0003; 7: 4.64e-05; 10: 95842.8; 12: 4.45 | [28 empty] | Грунтовка ГФ-021
| 14.5.09.07-0030 | Растворитель Р-4 |  |  |  | т | 0.0006 |  | 9.27e-05 | 98526.45 | 1.48 | 145819.15 |  | 13.52 | [28 empty] | Растворитель Р-4
Н | 07.2.07.11 | Конструкции стальные |  |  |  | 4: т; 5: 1; 7: 0.15455 | [41 empty] | Конструкции стальные
|  | Итого прямые затраты |  |  |  | 12: 9045.45 | [30 empty] | Итого прямые затраты
|  | ФОТ |  |  |  | 12: 8240.52 | [32 empty] | ФОТ
| Пр/812-009.0-1 | НР Строительные металлические конструкции |  |  |  | 4: %; 5: 93; 7: 93; 12: 7663.68 | [32 empty] | НР Строительные металлические конструкции
| Пр/774-009.0, Приказ № 774/пр от 11.12.2020 п.16 | СП Строительные металлические конструкции |  |  |  | 4: %; 5: 62; 6: 0.85; 7: 52.7; 12: 4342.75 | [32 empty] | СП Строительные металлические конструкции
|  | Всего по позиции |  |  |  | 10: 136213.34; 12: 21051.88 | [33 empty] | Всего по позиции
11 | ФСБЦ-14.4.01.01-0003 Удален из поз. 10 | Грунтовка ГФ-021 |  |  |  | т | -4.64e-05 | 1 | -4.64e-05 |  |  | 95842.8 |  | -4.45 | [25 empty] | Грунтовка ГФ-021
|  | Всего по позиции |  |  |  | 12: -4.45 | [33 empty] | Всего по позиции
12 | ФСБЦ-08.2.02.11-0007 Удален из поз. 11 | Канат двойной свивки ТК, конструкции 6х19(1+6+12)+1 о.с., марка В, из оцинкованной по группе Ж проволоки, маркировочная группа 1570-1770 Н/мм2, диаметр 5,5 мм |  |  |  | 10 м | -0.0028901 | 1 | -0.0028901 | 307.84 | 0.98 | 301.68 |  | -0.87 | [25 empty] | Канат двойной свивки ТК, конструкции 6х19(1+6+12)+1 о.с., марка В, из оцинкованной по группе Ж проволоки, маркировочная группа 1570-1770 Н/мм2, диаметр 5,5 мм
|  | Всего по позиции |  |  |  | 12: -0.87 | [33 empty] | Всего по позиции
13 | ФСБЦ-08.3.11.01-1100 Удален из поз. 11 | Швеллеры стальные горячекатаные, марки стали Ст3пс, Ст3сп, № 5У-10У, № 5П-10П |  |  |  | т | -0.0002936 | 1 | -0.0002936 |  |  | 69176.73 |  | -20.31 | [25 empty] | Швеллеры стальные горячекатаные, марки стали Ст3пс, Ст3сп, № 5У-10У, № 5П-10П
|  | Всего по позиции |  |  |  | 12: -20.31 | [33 empty] | Всего по позиции
14 | ГЭСН13-03-004-28 | Окраска металлических огрунтованных поверхностей: грунт-краской цинконаполненной однокомпонентной полиуретановой |  |  |  | 4: 100 м2; 5: 0.208; 6: 1; 7: 0.208 | [25 empty] | Окраска металлических огрунтованных поверхностей: грунт-краской цинконаполненной однокомпонентной полиуретановой
|  | Объем=(1*2,6*8) / 100 | [46 empty] | Объем=(1*2,6*8) / 100
| 421/пр_2020_прил.10_т.5_п.5_гр.4 | Производство ремонтно-строительных работ осуществляется внутри работающих трансформаторных и распределительных подстанций, в электропомещениях (щитовые, пультовые, подстанции, реакторные, распределительные устройства и пункты, кабельные шахты, тоннели и каналы, кабельные полуэтажи) с действующим электрооборудованием или кабельными линиями под напряжением ОЗП=1,35; ЭМ=1,35 к расх.; ЗПМ=1,35; ТЗ=1,35; ТЗМ=1,35 | [38 empty] | Производство ремонтно-строительных работ осуществляется внутри работающих трансформаторных и распределительных подстанций, в электропомещениях (щитовые, пультовые, подстанции, реакторные, распределительные устройства и пункты, кабельные шахты, тоннели и каналы, кабельные полуэтажи) с действующим электрооборудованием или кабельными линиями под напряжением ОЗП=1,35; ЭМ=1,35 к расх.; ЗПМ=1,35; ТЗ=1,35; ТЗМ=1,35
|  | за 2 раза ПЗ=2 (ОЗП=2; ЭМ=2 к расх.; ЗПМ=2; МАТ=2 к расх.; ТЗ=2; ТЗМ=2) | [38 empty] | за 2 раза ПЗ=2 (ОЗП=2; ЭМ=2 к расх.; ЗПМ=2; МАТ=2 к расх.; ТЗ=2; ТЗМ=2)
| 1 | ОТ(ЗТ) |  |  |  | 4: чел.-ч; 7: 1.3647; 12: 434.9 | [27 empty] | ОТ(ЗТ)
| 1-100-35 | Средний разряд работы 3,5 |  |  |  | чел.-ч | 2.43 | 2,7 (1,35*2) | 1.3647 |  |  | 318.68 |  | 434.9 | [28 empty] | Средний разряд работы 3,5
| 2 | ЭМ |  |  |  | 12: 15.92 | [27 empty] | ЭМ
|  | ОТм(ЗТм) |  |  |  | 4: чел.-ч; 7: 0.011232; 12: 4.08 | [27 empty] | ОТм(ЗТм)
| 91.06.03-060 | Лебедки электрические тяговым усилием до 5,79 кН (0,59 т) |  |  |  | маш.-ч | 0.02 | 2,7 (1,35*2) | 0.011232 | 6.62 | 1.45 | 9.6 |  | 0.11 | [28 empty] | Лебедки электрические тяговым усилием до 5,79 кН (0,59 т)
| 91.06.05-011 | Погрузчики одноковшовые универсальные фронтальные пневмоколесные, номинальная вместимость основного ковша 2,6 м3, грузоподъемность 5 т |  |  |  | маш.-ч | 0.01 | 2,7 (1,35*2) | 0.005616 |  |  | 1631.13 |  | 9.16 | [28 empty] | Погрузчики одноковшовые универсальные фронтальные пневмоколесные, номинальная вместимость основного ковша 2,6 м3, грузоподъемность 5 т
| 4-100-050 | ОТм(Зтм) Средний разряд машинистов 5 |  |  |  | чел.-ч | 0.01 | 2,7 (1,35*2) | 0.005616 |  |  | 387.96 |  | 2.18 | [29 empty] | ОТм(Зтм) Средний разряд машинистов 5
| 91.14.02-001 | Автомобили бортовые, грузоподъемность до 5 т |  |  |  | маш.-ч | 0.01 | 2,7 (1,35*2) | 0.005616 | 477.92 | 1.27 | 606.96 |  | 3.41 | [28 empty] | Автомобили бортовые, грузоподъемность до 5 т
| 4-100-040 | ОТм(Зтм) Средний разряд машинистов 4 |  |  |  | чел.-ч | 0.01 | 2,7 (1,35*2) | 0.005616 |  |  | 337.57 |  | 1.9 | [29 empty] | ОТм(Зтм) Средний разряд машинистов 4
| 91.21.01-012 | Агрегаты окрасочные высокого давления для окраски поверхностей конструкций, мощность 1 кВт |  |  |  | маш.-ч | 0.85 | 2,7 (1,35*2) | 0.47736 |  |  | 6.79 |  | 3.24 | [28 empty] | Агрегаты окрасочные высокого давления для окраски поверхностей конструкций, мощность 1 кВт
| 4 | М |  |  |  | 12: 9793.61 | [27 empty] | М
| 14.4.01.17-0004 | Грунтовка однокомпонентная цинконаполненная полиуретановая отверждаемая влагой воздуха для долговременной антикоррозионной защиты металла |  |  |  | кг | 32.7 | 2 | 13.6032 | 537.96 | 1.33 | 715.49 |  | 9732.95 | [28 empty] | Грунтовка однокомпонентная цинконаполненная полиуретановая отверждаемая влагой воздуха для долговременной антикоррозионной защиты металла
| 14.5.09.07-0030 | Растворитель Р-4 |  |  |  | т | 0.001 | 2 | 0.000416 | 98526.45 | 1.48 | 145819.15 |  | 60.66 | [28 empty] | Растворитель Р-4
|  | Итого прямые затраты |  |  |  | 12: 10248.51 | [30 empty] | Итого прямые затраты
|  | ФОТ |  |  |  | 12: 438.98 | [32 empty] | ФОТ
| Пр/812-013.0-1 | НР Защита строительных конструкций и оборудования от коррозии |  |  |  | 4: %; 5: 94; 7: 94; 12: 412.64 | [32 empty] | НР Защита строительных конструкций и оборудования от коррозии
| Пр/774-013.0, Приказ № 774/пр от 11.12.2020 п.16 | СП Защита строительных конструкций и оборудования от коррозии |  |  |  | 4: %; 5: 51; 6: 0.85; 7: 43.35; 12: 190.3 | [32 empty] | СП Защита строительных конструкций и оборудования от коррозии
|  | Всего по позиции |  |  |  | 10: 52170.43; 12: 10851.45 | [33 empty] | Всего по позиции
15 | ГЭСН34-02-008-04 | Установка указателя на стене |  |  |  | 4: шт; 5: 8; 6: 1; 7: 8 | [25 empty] | Установка указателя на стене
| 421/пр_2020_прил.10_т.5_п.5_гр.4 | Производство ремонтно-строительных работ осуществляется внутри работающих трансформаторных и распределительных подстанций, в электропомещениях (щитовые, пультовые, подстанции, реакторные, распределительные устройства и пункты, кабельные шахты, тоннели и каналы, кабельные полуэтажи) с действующим электрооборудованием или кабельными линиями под напряжением ОЗП=1,35; ЭМ=1,35 к расх.; ЗПМ=1,35; ТЗ=1,35; ТЗМ=1,35 | [38 empty] | Производство ремонтно-строительных работ осуществляется внутри работающих трансформаторных и распределительных подстанций, в электропомещениях (щитовые, пультовые, подстанции, реакторные, распределительные устройства и пункты, кабельные шахты, тоннели и каналы, кабельные полуэтажи) с действующим электрооборудованием или кабельными линиями под напряжением ОЗП=1,35; ЭМ=1,35 к расх.; ЗПМ=1,35; ТЗ=1,35; ТЗМ=1,35
| 1 | ОТ(ЗТ) |  |  |  | 4: чел.-ч; 7: 6.588; 12: 1941.81 | [27 empty] | ОТ(ЗТ)
| 1-100-28 | Средний разряд работы 2,8 |  |  |  | чел.-ч | 0.61 | 1.35 | 6.588 |  |  | 294.75 |  | 1941.81 | [28 empty] | Средний разряд работы 2,8
| 4 | М |  |  |  | 12: 2448.88 | [27 empty] | М
| 01.5.03.03-0091 | Указатель |  |  |  | шт | 1 |  | 8 | 288.78 | 1.06 | 306.11 |  | 2448.88 | [28 empty] | Указатель
|  | Итого прямые затраты |  |  |  | 12: 4390.69 | [30 empty] | Итого прямые затраты
|  | ФОТ |  |  |  | 12: 1941.81 | [32 empty] | ФОТ
| Пр/812-028.0-1 | НР Сооружения связи, радиовещания и телевидения |  |  |  | 4: %; 5: 98; 7: 98; 12: 1902.97 | [32 empty] | НР Сооружения связи, радиовещания и телевидения
| Пр/774-028.0, Приказ № 774/пр от 11.12.2020 п.16 | СП Сооружения связи, радиовещания и телевидения |  |  |  | 4: %; 5: 58; 6: 0.85; 7: 49.3; 12: 957.31 | [32 empty] | СП Сооружения связи, радиовещания и телевидения
|  | Всего по позиции |  |  |  | 10: 906.37; 12: 7250.97 | [33 empty] | Всего по позиции
таблички с диспетчерскими наименованиями | [49 empty] | таблички с диспетчерскими наименованиями
|  | Итоги по разделу 2 Восстановление фасадов ячеек : | [48 empty] | Итоги по разделу 2 Восстановление фасадов ячеек :
|  | Итого прямые затраты (справочно) |  |  |  | 12: 25294.75 | [37 empty] | Итого прямые затраты (справочно)
|  | в том числе: | [49 empty] | в том числе:
|  | Оплата труда рабочих |  |  |  | 12: 12152.78 | [37 empty] | Оплата труда рабочих
|  | Эксплуатация машин |  |  |  | 12: 481.52 | [37 empty] | Эксплуатация машин
|  | Оплата труда машинистов (Отм) |  |  |  | 12: 74.51 | [37 empty] | Оплата труда машинистов (Отм)
|  | Материалы |  |  |  | 12: 12585.94 | [37 empty] | Материалы
|  | Строительные работы |  |  |  | 12: 42948.53 | [37 empty] | Строительные работы
|  | в том числе: | [49 empty] | в том числе:
|  | оплата труда |  |  |  | 12: 12152.78 | [37 empty] | оплата труда
|  | эксплуатация машин и механизмов |  |  |  | 12: 481.52 | [37 empty] | эксплуатация машин и механизмов
|  | оплата труда машинистов (Отм) |  |  |  | 12: 74.51 | [37 empty] | оплата труда машинистов (Отм)
|  | материалы |  |  |  | 12: 12585.94 | [37 empty] | материалы
|  | накладные расходы |  |  |  | 12: 11424.67 | [37 empty] | накладные расходы
|  | сметная прибыль |  |  |  | 12: 6229.11 | [37 empty] | сметная прибыль
|  | Итого ФОТ (справочно) |  |  |  | 12: 12227.29 | [37 empty] | Итого ФОТ (справочно)
|  | Итого накладные расходы (справочно) |  |  |  | 12: 11424.67 | [37 empty] | Итого накладные расходы (справочно)
|  | Итого сметная прибыль (справочно) |  |  |  | 12: 6229.11 | [37 empty] | Итого сметная прибыль (справочно)
|  | Итого по разделу 2 Восстановление фасадов ячеек |  |  |  | 12: 42948.53 | [38 empty] | Итого по разделу 2 Восстановление фасадов ячеек
|  | Справочно | [51 empty] | Справочно
|  | затраты труда рабочих |  |  |  | 7: 37.9325; 12: 29881.07 | [40 empty] | затраты труда рабочих
|  | затраты труда машинистов |  |  |  | 7: 0.21988 | [40 empty] | затраты труда машинистов
Раздел 3. Монтажные работы | [38 empty] | Раздел 3. Монтажные работы
16 | ГЭСНм08-01-059-01 | Выключатель масляный: ВМПП, ВК или ВКЭ с приводом (прим коммутационный модуль ISM15_LD_8) |  |  |  | 4: шт; 5: 8; 6: 1; 7: 8 | [25 empty] | Выключатель масляный: ВМПП, ВК или ВКЭ с приводом (прим коммутационный модуль ISM15_LD_8)
| 421/пр_2020_прил.10_т.5_п.5_гр.4 | Производство ремонтно-строительных работ осуществляется внутри работающих трансформаторных и распределительных подстанций, в электропомещениях (щитовые, пультовые, подстанции, реакторные, распределительные устройства и пункты, кабельные шахты, тоннели и каналы, кабельные полуэтажи) с действующим электрооборудованием или кабельными линиями под напряжением ОЗП=1,35; ЭМ=1,35 к расх.; ЗПМ=1,35; ТЗ=1,35; ТЗМ=1,35 | [38 empty] | Производство ремонтно-строительных работ осуществляется внутри работающих трансформаторных и распределительных подстанций, в электропомещениях (щитовые, пультовые, подстанции, реакторные, распределительные устройства и пункты, кабельные шахты, тоннели и каналы, кабельные полуэтажи) с действующим электрооборудованием или кабельными линиями под напряжением ОЗП=1,35; ЭМ=1,35 к расх.; ЗПМ=1,35; ТЗ=1,35; ТЗМ=1,35
| 1 | ОТ(ЗТ) |  |  |  | 4: чел.-ч; 7: 78.084; 12: 26358.82 | [27 empty] | ОТ(ЗТ)
| 1-100-40 | Средний разряд работы 4,0 |  |  |  | чел.-ч | 7.23 | 1.35 | 78.084 |  |  | 337.57 |  | 26358.82 | [28 empty] | Средний разряд работы 4,0
| 2 | ЭМ |  |  |  | 12: 8854.35 | [27 empty] | ЭМ
|  | ОТм(ЗТм) |  |  |  | 4: чел.-ч; 7: 9.936; 12: 3723.04 | [27 empty] | ОТм(ЗТм)
| 91.05.05-015 | Краны на автомобильном ходу, грузоподъемность 16 т |  |  |  | маш.-ч | 0.36 | 1.35 | 3.888 |  |  | 1625.46 |  | 6319.79 | [28 empty] | Краны на автомобильном ходу, грузоподъемность 16 т
| 4-100-060 | ОТм(Зтм) Средний разряд машинистов 6 |  |  |  | чел.-ч | 0.36 | 1.35 | 3.888 |  |  | 453.46 |  | 1763.05 | [29 empty] | ОТм(Зтм) Средний разряд машинистов 6
| 91.06.03-058 | Лебедки электрические тяговым усилием 156,96 кН (16 т) |  |  |  | маш.-ч | 0.2 | 1.35 | 2.16 | 55.78 | 1.45 | 80.88 |  | 174.7 | [28 empty] | Лебедки электрические тяговым усилием 156,96 кН (16 т)
| 4-100-030 | ОТм(Зтм) Средний разряд машинистов 3 |  |  |  | чел.-ч | 0.2 | 1.35 | 2.16 |  |  | 299.78 |  | 647.52 | [29 empty] | ОТм(Зтм) Средний разряд машинистов 3
| 91.14.02-001 | Автомобили бортовые, грузоподъемность до 5 т |  |  |  | маш.-ч | 0.36 | 1.35 | 3.888 | 477.92 | 1.27 | 606.96 |  | 2359.86 | [28 empty] | Автомобили бортовые, грузоподъемность до 5 т
| 4-100-040 | ОТм(Зтм) Средний разряд машинистов 4 |  |  |  | чел.-ч | 0.36 | 1.35 | 3.888 |  |  | 337.57 |  | 1312.47 | [29 empty] | ОТм(Зтм) Средний разряд машинистов 4
| 4 | М |  |  |  | 12: 2699.7 | [27 empty] | М
| 01.7.15.03-0042 | Болты с гайками и шайбами строительные |  |  |  | кг | 1.35 |  | 10.8 | 174.93 | 1.15 | 201.17 |  | 2172.64 | [28 empty] | Болты с гайками и шайбами строительные
| 01.7.15.11-0026 | Шайбы квадратные |  |  |  | 100 шт | 0.04 |  | 0.32 | 941.01 | 1.22 | 1148.03 |  | 367.37 | [28 empty] | Шайбы квадратные
| 14.4.02.04-0142 | Краска масляная МА-0115, мумия, сурик железный |  |  |  | кг | 0.17 |  | 1.36 | 79.88 | 1.47 | 117.42 |  | 159.69 | [28 empty] | Краска масляная МА-0115, мумия, сурик железный
|  | Итого прямые затраты |  |  |  | 12: 41635.91 | [30 empty] | Итого прямые затраты
16.1 | 421/пр_2020_п.75_пп.а | Вспомогательные ненормируемые материальные ресурсы |  |  |  | 4: %; 5: 2; 7: 2; 12: 390.5 | [31 empty] | Вспомогательные ненормируемые материальные ресурсы
|  | ФОТ |  |  |  | 12: 30081.86 | [32 empty] | ФОТ
| Пр/812-049.3-1 | НР Электротехнические установки на других объектах |  |  |  | 4: %; 5: 97; 7: 97; 12: 29179.4 | [32 empty] | НР Электротехнические установки на других объектах
| Пр/774-049.3 | СП Электротехнические установки на других объектах |  |  |  | 4: %; 5: 51; 7: 51; 12: 15341.75 | [32 empty] | СП Электротехнические установки на других объектах
|  | Всего по позиции |  |  |  | 10: 10818.45; 12: 86547.56 | [33 empty] | Всего по позиции
17 | ГЭСНм08-01-087-03 | Металлические конструкции |  |  |  | 4: т; 5: 0.090456; 6: 1; 7: 0.090456 | [25 empty] | Металлические конструкции
|  | Объем=11,307*8/1000 | [46 empty] | Объем=11,307*8/1000
| 421/пр_2020_прил.10_т.5_п.5_гр.4 | Производство ремонтно-строительных работ осуществляется внутри работающих трансформаторных и распределительных подстанций, в электропомещениях (щитовые, пультовые, подстанции, реакторные, распределительные устройства и пункты, кабельные шахты, тоннели и каналы, кабельные полуэтажи) с действующим электрооборудованием или кабельными линиями под напряжением ОЗП=1,35; ЭМ=1,35 к расх.; ЗПМ=1,35; ТЗ=1,35; ТЗМ=1,35 | [38 empty] | Производство ремонтно-строительных работ осуществляется внутри работающих трансформаторных и распределительных подстанций, в электропомещениях (щитовые, пультовые, подстанции, реакторные, распределительные устройства и пункты, кабельные шахты, тоннели и каналы, кабельные полуэтажи) с действующим электрооборудованием или кабельными линиями под напряжением ОЗП=1,35; ЭМ=1,35 к расх.; ЗПМ=1,35; ТЗ=1,35; ТЗМ=1,35
| 1 | ОТ(ЗТ) |  |  |  | 4: чел.-ч; 7: 6.5454; 12: 2209.53 | [27 empty] | ОТ(ЗТ)
| 1-100-40 | Средний разряд работы 4,0 |  |  |  | чел.-ч | 53.6 | 1.35 | 6.5454 |  |  | 337.57 |  | 2209.53 | [28 empty] | Средний разряд работы 4,0
| 2 | ЭМ |  |  |  | 12: 492.25 | [27 empty] | ЭМ
|  | ОТм(ЗТм) |  |  |  | 4: чел.-ч; 7: 0.39077; 12: 154.56 | [27 empty] | ОТм(ЗТм)
| 91.05.05-015 | Краны на автомобильном ходу, грузоподъемность 16 т |  |  |  | маш.-ч | 1.6 | 1.35 | 0.19539 |  |  | 1625.46 |  | 317.59 | [28 empty] | Краны на автомобильном ходу, грузоподъемность 16 т
| 4-100-060 | ОТм(Зтм) Средний разряд машинистов 6 |  |  |  | чел.-ч | 1.6 | 1.35 | 0.19539 |  |  | 453.46 |  | 88.6 | [29 empty] | ОТм(Зтм) Средний разряд машинистов 6
| 91.14.02-001 | Автомобили бортовые, грузоподъемность до 5 т |  |  |  | маш.-ч | 1.6 | 1.35 | 0.19539 | 477.92 | 1.27 | 606.96 |  | 118.59 | [28 empty] | Автомобили бортовые, грузоподъемность до 5 т
| 4-100-040 | ОТм(Зтм) Средний разряд машинистов 4 |  |  |  | чел.-ч | 1.6 | 1.35 | 0.19539 |  |  | 337.57 |  | 65.96 | [29 empty] | ОТм(Зтм) Средний разряд машинистов 4
| 91.17.04-233 | Аппараты сварочные для ручной дуговой сварки, сварочный ток до 350 А |  |  |  | маш.-ч | 13.07 | 1.35 | 1.5961 |  |  | 35.13 |  | 56.07 | [28 empty] | Аппараты сварочные для ручной дуговой сварки, сварочный ток до 350 А
| 4 | М |  |  |  | 12: 12524.24 | [27 empty] | М
| 01.7.11.07-0227 | Электроды сварочные для сварки низколегированных и углеродистых сталей УОНИ 13/45, Э42А, диаметр 4-5 мм |  |  |  | кг | 4.2 |  | 0.37992 | 155.63 | 0.93 | 144.74 |  | 54.99 | [28 empty] | Электроды сварочные для сварки низколегированных и углеродистых сталей УОНИ 13/45, Э42А, диаметр 4-5 мм
| 01.7.15.03-0042 | Болты с гайками и шайбами строительные |  |  |  | кг | 27 |  | 2.4423 | 174.93 | 1.15 | 201.17 |  | 491.32 | [28 empty] | Болты с гайками и шайбами строительные
| 01.7.15.07-0031 | Дюбели стальные распорные с гайкой |  |  |  | 100 шт | 0.8 |  | 0.072365 | 237.77 | 1.22 | 290.08 |  | 20.99 | [28 empty] | Дюбели стальные распорные с гайкой
| 02.3.01.02-1118 | Песок природный для строительных работ II класс, средний |  |  |  | м3 | 0.15 |  | 0.013568 | 565.2 | 1.22 | 689.54 |  | 9.36 | [28 empty] | Песок природный для строительных работ II класс, средний
| 03.2.01.01-0003 | Портландцемент общестроительного назначения бездобавочный М500 Д0 (ЦЕМ I 42,5Н) |  |  |  | 4: т; 5: 0.18; 7: 0.016282; 10: 8533.5; 12: 138.94 | [28 empty] | Портландцемент общестроительного назначения бездобавочный М500 Д0 (ЦЕМ I 42,5Н)
| 07.2.07.04-0007 | Конструкции стальные индивидуального изготовления из сортового проката |  |  |  | т | 1 |  | 0.090456 | 105278.81 | 1.24 | 130545.72 |  | 11808.64 | [28 empty] | Конструкции стальные индивидуального изготовления из сортового проката
|  | Итого прямые затраты |  |  |  | 12: 15380.58 | [30 empty] | Итого прямые затраты
17.1 | 421/пр_2020_п.75_пп.а | Вспомогательные ненормируемые материальные ресурсы |  |  |  | 4: %; 5: 2; 7: 2; 12: 32.73 | [31 empty] | Вспомогательные ненормируемые материальные ресурсы
|  | ФОТ |  |  |  | 12: 2364.09 | [32 empty] | ФОТ
| Пр/812-049.3-1 | НР Электротехнические установки на других объектах |  |  |  | 4: %; 5: 97; 7: 97; 12: 2293.17 | [32 empty] | НР Электротехнические установки на других объектах
| Пр/774-049.3 | СП Электротехнические установки на других объектах |  |  |  | 4: %; 5: 51; 7: 51; 12: 1205.69 | [32 empty] | СП Электротехнические установки на других объектах
|  | Всего по позиции |  |  |  | 10: 209075.9; 12: 18912.17 | [33 empty] | Всего по позиции
18 | ФСБЦ-02.3.01.02-1118 Удален из поз. 16 | Песок природный для строительных работ II класс, средний |  |  |  | м3 | -0.013568 | 1 | -0.013568 | 565.2 | 1.22 | 689.54 |  | -9.36 | [25 empty] | Песок природный для строительных работ II класс, средний
|  | Всего по позиции |  |  |  | 12: -9.36 | [33 empty] | Всего по позиции
19 | ФСБЦ-03.2.01.01-0003 Удален из поз. 16 | Портландцемент общестроительного назначения бездобавочный М500 Д0 (ЦЕМ I 42,5Н) |  |  |  | т | -0.016282 | 1 | -0.016282 |  |  | 8533.5 |  | -138.94 | [25 empty] | Портландцемент общестроительного назначения бездобавочный М500 Д0 (ЦЕМ I 42,5Н)
|  | Всего по позиции |  |  |  | 12: -138.94 | [33 empty] | Всего по позиции
20 | ФСБЦ-07.2.07.04-0007 Удален из поз. 16 | Конструкции стальные индивидуального изготовления из сортового проката |  |  |  | т | -0.090456 | 1 | -0.090456 | 105278.81 | 1.24 | 130545.72 |  | -11808.64 | [25 empty] | Конструкции стальные индивидуального изготовления из сортового проката
|  | Всего по позиции |  |  |  | 12: -11808.64 | [33 empty] | Всего по позиции
21 | ГЭСНм08-03-575-01 | Прибор или аппарат |  |  |  | 4: шт; 5: 33; 6: 1; 7: 33 | [25 empty] | Прибор или аппарат
|  | Объем=8*3+8+1 | [46 empty] | Объем=8*3+8+1
| 421/пр_2020_прил.10_т.5_п.5_гр.4 | Производство ремонтно-строительных работ осуществляется внутри работающих трансформаторных и распределительных подстанций, в электропомещениях (щитовые, пультовые, подстанции, реакторные, распределительные устройства и пункты, кабельные шахты, тоннели и каналы, кабельные полуэтажи) с действующим электрооборудованием или кабельными линиями под напряжением ОЗП=1,35; ЭМ=1,35 к расх.; ЗПМ=1,35; ТЗ=1,35; ТЗМ=1,35 | [38 empty] | Производство ремонтно-строительных работ осуществляется внутри работающих трансформаторных и распределительных подстанций, в электропомещениях (щитовые, пультовые, подстанции, реакторные, распределительные устройства и пункты, кабельные шахты, тоннели и каналы, кабельные полуэтажи) с действующим электрооборудованием или кабельными линиями под напряжением ОЗП=1,35; ЭМ=1,35 к расх.; ЗПМ=1,35; ТЗ=1,35; ТЗМ=1,35
| 1 | ОТ(ЗТ) |  |  |  | 4: чел.-ч; 7: 45.8865; 12: 15952.44 | [27 empty] | ОТ(ЗТ)
| 1-100-42 | Средний разряд работы 4,2 |  |  |  | чел.-ч | 1.03 | 1.35 | 45.8865 |  |  | 347.65 |  | 15952.44 | [28 empty] | Средний разряд работы 4,2
| 4 | М |  |  |  | 12: 132.77 | [27 empty] | М
| 01.7.15.03-0042 | Болты с гайками и шайбами строительные |  |  |  | кг | 0.02 |  | 0.66 | 174.93 | 1.15 | 201.17 |  | 132.77 | [28 empty] | Болты с гайками и шайбами строительные
|  | Итого прямые затраты |  |  |  | 12: 16085.21 | [30 empty] | Итого прямые затраты
21.1 | 421/пр_2020_п.75_пп.а | Вспомогательные ненормируемые материальные ресурсы |  |  |  | 4: %; 5: 2; 7: 2; 12: 236.33 | [31 empty] | Вспомогательные ненормируемые материальные ресурсы
|  | ФОТ |  |  |  | 12: 15952.44 | [32 empty] | ФОТ
| Пр/812-049.3-1 | НР Электротехнические установки на других объектах |  |  |  | 4: %; 5: 97; 7: 97; 12: 15473.87 | [32 empty] | НР Электротехнические установки на других объектах
| Пр/774-049.3 | СП Электротехнические установки на других объектах |  |  |  | 4: %; 5: 51; 7: 51; 12: 8135.74 | [32 empty] | СП Электротехнические установки на других объектах
|  | Всего по позиции |  |  |  | 10: 1210.03; 12: 39931.15 | [33 empty] | Всего по позиции
КДТН VCS_2-комбинированный датчик тока и напряжения 8яч по 3 шт; автоматический выключатель 2-х полюсный один на ячейку 1шт*8яч, 1шт для шкафа трансформатора питания собственных нужд | [49 empty] | КДТН VCS_2-комбинированный датчик тока и напряжения 8яч по 3 шт; автоматический выключатель 2-х полюсный один на ячейку 1шт*8яч, 1шт для шкафа трансформатора питания собственных нужд
22 | ГЭСНм08-01-102-01 | Шкаф управления и регулирования |  |  |  | 4: шкаф; 5: 8; 6: 1; 7: 8 | [25 empty] | Шкаф управления и регулирования
| 421/пр_2020_прил.10_т.5_п.5_гр.4 | Производство ремонтно-строительных работ осуществляется внутри работающих трансформаторных и распределительных подстанций, в электропомещениях (щитовые, пультовые, подстанции, реакторные, распределительные устройства и пункты, кабельные шахты, тоннели и каналы, кабельные полуэтажи) с действующим электрооборудованием или кабельными линиями под напряжением ОЗП=1,35; ЭМ=1,35 к расх.; ЗПМ=1,35; ТЗ=1,35; ТЗМ=1,35 | [38 empty] | Производство ремонтно-строительных работ осуществляется внутри работающих трансформаторных и распределительных подстанций, в электропомещениях (щитовые, пультовые, подстанции, реакторные, распределительные устройства и пункты, кабельные шахты, тоннели и каналы, кабельные полуэтажи) с действующим электрооборудованием или кабельными линиями под напряжением ОЗП=1,35; ЭМ=1,35 к расх.; ЗПМ=1,35; ТЗ=1,35; ТЗМ=1,35
| 1 | ОТ(ЗТ) |  |  |  | 4: чел.-ч; 7: 144.72; 12: 48853.13 | [27 empty] | ОТ(ЗТ)
| 1-100-40 | Средний разряд работы 4,0 |  |  |  | чел.-ч | 13.4 | 1.35 | 144.72 |  |  | 337.57 |  | 48853.13 | [28 empty] | Средний разряд работы 4,0
| 2 | ЭМ |  |  |  | 12: 17600.4 | [27 empty] | ЭМ
|  | ОТм(ЗТм) |  |  |  | 4: чел.-ч; 7: 15.768; 12: 6236.48 | [27 empty] | ОТм(ЗТм)
| 91.05.05-015 | Краны на автомобильном ходу, грузоподъемность 16 т |  |  |  | маш.-ч | 0.73 | 1.35 | 7.884 |  |  | 1625.46 |  | 12815.13 | [28 empty] | Краны на автомобильном ходу, грузоподъемность 16 т
| 4-100-060 | ОТм(Зтм) Средний разряд машинистов 6 |  |  |  | чел.-ч | 0.73 | 1.35 | 7.884 |  |  | 453.46 |  | 3575.08 | [29 empty] | ОТм(Зтм) Средний разряд машинистов 6
| 91.14.02-001 | Автомобили бортовые, грузоподъемность до 5 т |  |  |  | маш.-ч | 0.73 | 1.35 | 7.884 | 477.92 | 1.27 | 606.96 |  | 4785.27 | [28 empty] | Автомобили бортовые, грузоподъемность до 5 т
| 4-100-040 | ОТм(Зтм) Средний разряд машинистов 4 |  |  |  | чел.-ч | 0.73 | 1.35 | 7.884 |  |  | 337.57 |  | 2661.4 | [29 empty] | ОТм(Зтм) Средний разряд машинистов 4
| 4 | М |  |  |  | 12: 4265.98 | [27 empty] | М
| 01.7.06.07-0002 | Ленты монтажные из пластмассы для бандажирования проводов, скрепляются пластмассовыми кнопками, ширина 10 мм |  |  |  | 10 м | 0.048 |  | 0.384 | 37.71 | 1.68 | 63.35 |  | 24.33 | [28 empty] | Ленты монтажные из пластмассы для бандажирования проводов, скрепляются пластмассовыми кнопками, ширина 10 мм
| 01.7.15.03-0042 | Болты с гайками и шайбами строительные |  |  |  | кг | 0.77 |  | 6.16 | 174.93 | 1.15 | 201.17 |  | 1239.21 | [28 empty] | Болты с гайками и шайбами строительные
| 20.1.02.23-0082 | Перемычки гибкие, тип ПГС-50 |  |  |  | 10 шт | 0.1 |  | 0.8 | 944.69 | 1.16 | 1095.84 |  | 876.67 | [28 empty] | Перемычки гибкие, тип ПГС-50
| 20.2.10.03-0002 | Наконечники кабельные медные для электротехнических установок |  |  |  | 100 шт | 0.0204 |  | 0.1632 | 10102.23 | 1.26 | 12728.81 |  | 2077.34 | [28 empty] | Наконечники кабельные медные для электротехнических установок
| 21.2.03.02-1200 | Трубки из поливинилхлоридного пластиката ТВ-40, высший и первый сорт, внутренний диаметр 0,50-9,00 мм |  |  |  | кг | 0.016 |  | 0.128 | 374.6 | 1.01 | 378.35 |  | 48.43 | [28 empty] | Трубки из поливинилхлоридного пластиката ТВ-40, высший и первый сорт, внутренний диаметр 0,50-9,00 мм
|  | Итого прямые затраты |  |  |  | 12: 76955.99 | [30 empty] | Итого прямые затраты
22.1 | 421/пр_2020_п.75_пп.а | Вспомогательные ненормируемые материальные ресурсы |  |  |  | 4: %; 5: 2; 7: 2; 12: 723.75 | [31 empty] | Вспомогательные ненормируемые материальные ресурсы
|  | ФОТ |  |  |  | 12: 55089.61 | [32 empty] | ФОТ
| Пр/812-049.3-1 | НР Электротехнические установки на других объектах |  |  |  | 4: %; 5: 97; 7: 97; 12: 53436.92 | [32 empty] | НР Электротехнические установки на других объектах
| Пр/774-049.3 | СП Электротехнические установки на других объектах |  |  |  | 4: %; 5: 51; 7: 51; 12: 28095.7 | [32 empty] | СП Электротехнические установки на других объектах
|  | Всего по позиции |  |  |  | 10: 19901.55; 12: 159212.36 | [33 empty] | Всего по позиции
шкаф РЗА с модульем управления CM_15 | [49 empty] | шкаф РЗА с модульем управления CM_15
23 | ГЭСНм10-03-001-04 | Плата дополнительная, устанавливаемая на готовом месте стойки |  |  |  | 4: шт; 5: 8; 6: 1; 7: 8 | [25 empty] | Плата дополнительная, устанавливаемая на готовом месте стойки
| 421/пр_2020_прил.10_т.5_п.5_гр.4 | Производство ремонтно-строительных работ осуществляется внутри работающих трансформаторных и распределительных подстанций, в электропомещениях (щитовые, пультовые, подстанции, реакторные, распределительные устройства и пункты, кабельные шахты, тоннели и каналы, кабельные полуэтажи) с действующим электрооборудованием или кабельными линиями под напряжением ОЗП=1,35; ЭМ=1,35 к расх.; ЗПМ=1,35; ТЗ=1,35; ТЗМ=1,35 | [38 empty] | Производство ремонтно-строительных работ осуществляется внутри работающих трансформаторных и распределительных подстанций, в электропомещениях (щитовые, пультовые, подстанции, реакторные, распределительные устройства и пункты, кабельные шахты, тоннели и каналы, кабельные полуэтажи) с действующим электрооборудованием или кабельными линиями под напряжением ОЗП=1,35; ЭМ=1,35 к расх.; ЗПМ=1,35; ТЗ=1,35; ТЗМ=1,35
| 1 | ОТ(ЗТ) |  |  |  | 4: чел.-ч; 7: 22.68; 12: 6799.01 | [27 empty] | ОТ(ЗТ)
| 1-100-30 | Средний разряд работы 3,0 |  |  |  | чел.-ч | 2.1 | 1.35 | 22.68 |  |  | 299.78 |  | 6799.01 | [28 empty] | Средний разряд работы 3,0
| 2 | ЭМ |  |  |  | 12: 1409.3 | [27 empty] | ЭМ
|  | ОТм(ЗТм) |  |  |  | 4: чел.-ч; 7: 0.864; 12: 335.2 | [27 empty] | ОТм(ЗТм)
| 91.06.05-011 | Погрузчики одноковшовые универсальные фронтальные пневмоколесные, номинальная вместимость основного ковша 2,6 м3, грузоподъемность 5 т |  |  |  | маш.-ч | 0.08 | 1.35 | 0.864 |  |  | 1631.13 |  | 1409.3 | [28 empty] | Погрузчики одноковшовые универсальные фронтальные пневмоколесные, номинальная вместимость основного ковша 2,6 м3, грузоподъемность 5 т
| 4-100-050 | ОТм(Зтм) Средний разряд машинистов 5 |  |  |  | чел.-ч | 0.08 | 1.35 | 0.864 |  |  | 387.96 |  | 335.2 | [29 empty] | ОТм(Зтм) Средний разряд машинистов 5
|  | Итого прямые затраты |  |  |  | 12: 8543.51 | [30 empty] | Итого прямые затраты
23.1 | 421/пр_2020_п.75_пп.а | Вспомогательные ненормируемые материальные ресурсы |  |  |  | 4: %; 5: 2; 7: 2; 12: 100.73 | [31 empty] | Вспомогательные ненормируемые материальные ресурсы
|  | ФОТ |  |  |  | 12: 7134.21 | [32 empty] | ФОТ
| Пр/812-051.1-1 | НР Прокладка и монтаж сетей связи |  |  |  | 4: %; 5: 90; 7: 90; 12: 6420.79 | [32 empty] | НР Прокладка и монтаж сетей связи
| Пр/774-051.1 | СП Прокладка и монтаж сетей связи |  |  |  | 4: %; 5: 46; 7: 46; 12: 3281.74 | [32 empty] | СП Прокладка и монтаж сетей связи
|  | Всего по позиции |  |  |  | 10: 2293.35; 12: 18346.77 | [33 empty] | Всего по позиции
Панель управления MMI | [49 empty] | Панель управления MMI
24 | ГЭСНм08-01-072-03 | Шина ответвительная - одна полоса в фазе, медная или алюминиевая сечением: свыше 350 до 700 мм2 |  |  |  | 4: 100 м; 5: 0.52; 6: 1; 7: 0.52 | [25 empty] | Шина ответвительная - одна полоса в фазе, медная или алюминиевая сечением: свыше 350 до 700 мм2
|  | Объем=((0,8+1,2)*3*8+4) / 100 | [46 empty] | Объем=((0,8+1,2)*3*8+4) / 100
| 421/пр_2020_прил.10_т.5_п.5_гр.4 | Производство ремонтно-строительных работ осуществляется внутри работающих трансформаторных и распределительных подстанций, в электропомещениях (щитовые, пультовые, подстанции, реакторные, распределительные устройства и пункты, кабельные шахты, тоннели и каналы, кабельные полуэтажи) с действующим электрооборудованием или кабельными линиями под напряжением ОЗП=1,35; ЭМ=1,35 к расх.; ЗПМ=1,35; ТЗ=1,35; ТЗМ=1,35 | [38 empty] | Производство ремонтно-строительных работ осуществляется внутри работающих трансформаторных и распределительных подстанций, в электропомещениях (щитовые, пультовые, подстанции, реакторные, распределительные устройства и пункты, кабельные шахты, тоннели и каналы, кабельные полуэтажи) с действующим электрооборудованием или кабельными линиями под напряжением ОЗП=1,35; ЭМ=1,35 к расх.; ЗПМ=1,35; ТЗ=1,35; ТЗМ=1,35
| 1 | ОТ(ЗТ) |  |  |  | 4: чел.-ч; 7: 47.736; 12: 16114.24 | [27 empty] | ОТ(ЗТ)
| 1-100-40 | Средний разряд работы 4,0 |  |  |  | чел.-ч | 68 | 1.35 | 47.736 |  |  | 337.57 |  | 16114.24 | [28 empty] | Средний разряд работы 4,0
| 2 | ЭМ |  |  |  | 12: 1520.56 | [27 empty] | ЭМ
|  | ОТм(ЗТм) |  |  |  | 4: чел.-ч; 7: 9.0979; 12: 3122.44 | [27 empty] | ОТм(ЗТм)
| 91.05.05-015 | Краны на автомобильном ходу, грузоподъемность 16 т |  |  |  | маш.-ч | 0.63 | 1.35 | 0.44226 |  |  | 1625.46 |  | 718.88 | [28 empty] | Краны на автомобильном ходу, грузоподъемность 16 т
| 4-100-060 | ОТм(Зтм) Средний разряд машинистов 6 |  |  |  | чел.-ч | 0.63 | 1.35 | 0.44226 |  |  | 453.46 |  | 200.55 | [29 empty] | ОТм(Зтм) Средний разряд машинистов 6
| 91.14.02-001 | Автомобили бортовые, грузоподъемность до 5 т |  |  |  | маш.-ч | 0.63 | 1.35 | 0.44226 | 477.92 | 1.27 | 606.96 |  | 268.43 | [28 empty] | Автомобили бортовые, грузоподъемность до 5 т
| 4-100-040 | ОТм(Зтм) Средний разряд машинистов 4 |  |  |  | чел.-ч | 0.63 | 1.35 | 0.44226 |  |  | 337.57 |  | 149.29 | [29 empty] | ОТм(Зтм) Средний разряд машинистов 4
| 91.17.04-233 | Аппараты сварочные для ручной дуговой сварки, сварочный ток до 350 А |  |  |  | маш.-ч | 9.77 | 1.35 | 6.8585 |  |  | 35.13 |  | 240.94 | [28 empty] | Аппараты сварочные для ручной дуговой сварки, сварочный ток до 350 А
| 91.21.22-491 | Шиногибы гидравлические универсальные |  |  |  | маш.-ч | 11.7 | 1.35 | 8.2134 | 26.76 | 1.33 | 35.59 |  | 292.31 | [28 empty] | Шиногибы гидравлические универсальные
| 4-100-040 | ОТм(Зтм) Средний разряд машинистов 4 |  |  |  | чел.-ч | 11.7 | 1.35 | 8.2134 |  |  | 337.57 |  | 2772.6 | [29 empty] | ОТм(Зтм) Средний разряд машинистов 4
| 4 | М |  |  |  | 12: 861.4 | [27 empty] | М
| 01.3.02.02-0001 | Аргон газообразный, сорт I |  |  |  | м3 | 0.87 |  | 0.4524 | 253.96 | 1.46 | 370.78 |  | 167.74 | [28 empty] | Аргон газообразный, сорт I
| 01.7.11.07-0227 | Электроды сварочные для сварки низколегированных и углеродистых сталей УОНИ 13/45, Э42А, диаметр 4-5 мм |  |  |  | кг | 0.05 |  | 0.026 | 155.63 | 0.93 | 144.74 |  | 3.76 | [28 empty] | Электроды сварочные для сварки низколегированных и углеродистых сталей УОНИ 13/45, Э42А, диаметр 4-5 мм
| 10.1.02.04-0009 | Прутки круглого сечения из алюминиевых сплавов марок АД0, АД1, АД, АД31, АД33, АД35, АВ, диаметр 135,0-200,0 мм |  |  |  | т | 0.00108 |  | 0.0005616 | 530491.83 | 0.79 | 419088.55 |  | 235.36 | [28 empty] | Прутки круглого сечения из алюминиевых сплавов марок АД0, АД1, АД, АД31, АД33, АД35, АВ, диаметр 135,0-200,0 мм
| 10.2.02.10-0013 | Прутки круглые из меди марки М3, диаметр 10-30 мм |  |  |  | т | 0.00082 |  | 0.0004264 | 945143.92 | 0.79 | 746663.7 |  | 318.38 | [28 empty] | Прутки круглые из меди марки М3, диаметр 10-30 мм
| 14.4.02.04-0142 | Краска масляная МА-0115, мумия, сурик железный |  |  |  | кг | 2.23 |  | 1.1596 | 79.88 | 1.47 | 117.42 |  | 136.16 | [28 empty] | Краска масляная МА-0115, мумия, сурик железный
|  | Итого прямые затраты |  |  |  | 12: 21618.64 | [30 empty] | Итого прямые затраты
24.1 | 421/пр_2020_п.75_пп.а | Вспомогательные ненормируемые материальные ресурсы |  |  |  | 4: %; 5: 2; 7: 2; 12: 238.73 | [31 empty] | Вспомогательные ненормируемые материальные ресурсы
|  | ФОТ |  |  |  | 12: 19236.68 | [32 empty] | ФОТ
| Пр/812-049.3-1 | НР Электротехнические установки на других объектах |  |  |  | 4: %; 5: 97; 7: 97; 12: 18659.58 | [32 empty] | НР Электротехнические установки на других объектах
| Пр/774-049.3 | СП Электротехнические установки на других объектах |  |  |  | 4: %; 5: 51; 7: 51; 12: 9810.71 | [32 empty] | СП Электротехнические установки на других объектах
|  | Всего по позиции |  |  |  | 10: 96783.96; 12: 50327.66 | [33 empty] | Всего по позиции
25 | ФСБЦ-10.1.02.04-0009 Удален из поз. 23 | Прутки круглого сечения из алюминиевых сплавов марок АД0, АД1, АД, АД31, АД33, АД35, АВ, диаметр 135,0-200,0 мм |  |  |  | т | -0.0005616 | 1 | -0.0005616 | 530491.83 | 0.79 | 419088.55 |  | -235.36 | [25 empty] | Прутки круглого сечения из алюминиевых сплавов марок АД0, АД1, АД, АД31, АД33, АД35, АВ, диаметр 135,0-200,0 мм
|  | Всего по позиции |  |  |  | 12: -235.36 | [33 empty] | Всего по позиции
26 | ФСБЦ-10.2.02.10-0013 Удален из поз. 23 | Прутки круглые из меди марки М3, диаметр 10-30 мм |  |  |  | т | -0.0004264 | 1 | -0.0004264 | 945143.92 | 0.79 | 746663.7 |  | -318.38 | [25 empty] | Прутки круглые из меди марки М3, диаметр 10-30 мм
|  | Всего по позиции |  |  |  | 12: -318.38 | [33 empty] | Всего по позиции
27 | ГЭСНм08-01-066-01 | Разрядник трехфазный напряжением: до 10 кВ (прим) |  |  |  | 4: компл; 5: 7; 6: 1; 7: 7 | [25 empty] | Разрядник трехфазный напряжением: до 10 кВ (прим)
|  | Объем=1+6 | [46 empty] | Объем=1+6
| 421/пр_2020_прил.10_т.5_п.5_гр.4 | Производство ремонтно-строительных работ осуществляется внутри работающих трансформаторных и распределительных подстанций, в электропомещениях (щитовые, пультовые, подстанции, реакторные, распределительные устройства и пункты, кабельные шахты, тоннели и каналы, кабельные полуэтажи) с действующим электрооборудованием или кабельными линиями под напряжением ОЗП=1,35; ЭМ=1,35 к расх.; ЗПМ=1,35; ТЗ=1,35; ТЗМ=1,35 | [38 empty] | Производство ремонтно-строительных работ осуществляется внутри работающих трансформаторных и распределительных подстанций, в электропомещениях (щитовые, пультовые, подстанции, реакторные, распределительные устройства и пункты, кабельные шахты, тоннели и каналы, кабельные полуэтажи) с действующим электрооборудованием или кабельными линиями под напряжением ОЗП=1,35; ЭМ=1,35 к расх.; ЗПМ=1,35; ТЗ=1,35; ТЗМ=1,35
| 1 | ОТ(ЗТ) |  |  |  | 4: чел.-ч; 7: 25.9875; 12: 8772.6 | [27 empty] | ОТ(ЗТ)
| 1-100-40 | Средний разряд работы 4,0 |  |  |  | чел.-ч | 2.75 | 1.35 | 25.9875 |  |  | 337.57 |  | 8772.6 | [28 empty] | Средний разряд работы 4,0
| 2 | ЭМ |  |  |  | 12: 2109.64 | [27 empty] | ЭМ
|  | ОТм(ЗТм) |  |  |  | 4: чел.-ч; 7: 1.89; 12: 747.52 | [27 empty] | ОТм(ЗТм)
| 91.05.05-015 | Краны на автомобильном ходу, грузоподъемность 16 т |  |  |  | маш.-ч | 0.1 | 1.35 | 0.945 |  |  | 1625.46 |  | 1536.06 | [28 empty] | Краны на автомобильном ходу, грузоподъемность 16 т
| 4-100-060 | ОТм(Зтм) Средний разряд машинистов 6 |  |  |  | чел.-ч | 0.1 | 1.35 | 0.945 |  |  | 453.46 |  | 428.52 | [29 empty] | ОТм(Зтм) Средний разряд машинистов 6
| 91.14.02-001 | Автомобили бортовые, грузоподъемность до 5 т |  |  |  | маш.-ч | 0.1 | 1.35 | 0.945 | 477.92 | 1.27 | 606.96 |  | 573.58 | [28 empty] | Автомобили бортовые, грузоподъемность до 5 т
| 4-100-040 | ОТм(Зтм) Средний разряд машинистов 4 |  |  |  | чел.-ч | 0.1 | 1.35 | 0.945 |  |  | 337.57 |  | 319 | [29 empty] | ОТм(Зтм) Средний разряд машинистов 4
| 4 | М |  |  |  | 12: 1302.2 | [27 empty] | М
| 01.7.15.03-0042 | Болты с гайками и шайбами строительные |  |  |  | кг | 0.38 |  | 2.66 | 174.93 | 1.15 | 201.17 |  | 535.11 | [28 empty] | Болты с гайками и шайбами строительные
| 20.1.02.23-0082 | Перемычки гибкие, тип ПГС-50 |  |  |  | 10 шт | 0.1 |  | 0.7 | 944.69 | 1.16 | 1095.84 |  | 767.09 | [28 empty] | Перемычки гибкие, тип ПГС-50
|  | Итого прямые затраты |  |  |  | 12: 12931.96 | [30 empty] | Итого прямые затраты
27.1 | 421/пр_2020_п.75_пп.а | Вспомогательные ненормируемые материальные ресурсы |  |  |  | 4: %; 5: 2; 7: 2; 12: 129.96 | [31 empty] | Вспомогательные ненормируемые материальные ресурсы
|  | ФОТ |  |  |  | 12: 9520.12 | [32 empty] | ФОТ
| Пр/812-049.3-1 | НР Электротехнические установки на других объектах |  |  |  | 4: %; 5: 97; 7: 97; 12: 9234.52 | [32 empty] | НР Электротехнические установки на других объектах
| Пр/774-049.3 | СП Электротехнические установки на других объектах |  |  |  | 4: %; 5: 51; 7: 51; 12: 4855.26 | [32 empty] | СП Электротехнические установки на других объектах
|  | Всего по позиции |  |  |  | 10: 3878.81; 12: 27151.7 | [33 empty] | Всего по позиции
28 | ГЭСНм08-01-083-01 | Устройство сигнально-блокировочное |  |  |  | 4: шт; 5: 16; 6: 1; 7: 16 | [25 empty] | Устройство сигнально-блокировочное
|  | Объем=8*2 | [46 empty] | Объем=8*2
| 421/пр_2020_прил.10_т.5_п.5_гр.4 | Производство ремонтно-строительных работ осуществляется внутри работающих трансформаторных и распределительных подстанций, в электропомещениях (щитовые, пультовые, подстанции, реакторные, распределительные устройства и пункты, кабельные шахты, тоннели и каналы, кабельные полуэтажи) с действующим электрооборудованием или кабельными линиями под напряжением ОЗП=1,35; ЭМ=1,35 к расх.; ЗПМ=1,35; ТЗ=1,35; ТЗМ=1,35 | [38 empty] | Производство ремонтно-строительных работ осуществляется внутри работающих трансформаторных и распределительных подстанций, в электропомещениях (щитовые, пультовые, подстанции, реакторные, распределительные устройства и пункты, кабельные шахты, тоннели и каналы, кабельные полуэтажи) с действующим электрооборудованием или кабельными линиями под напряжением ОЗП=1,35; ЭМ=1,35 к расх.; ЗПМ=1,35; ТЗ=1,35; ТЗМ=1,35
| 1 | ОТ(ЗТ) |  |  |  | 4: чел.-ч; 7: 44.496; 12: 15020.51 | [27 empty] | ОТ(ЗТ)
| 1-100-40 | Средний разряд работы 4,0 |  |  |  | чел.-ч | 2.06 | 1.35 | 44.496 |  |  | 337.57 |  | 15020.51 | [28 empty] | Средний разряд работы 4,0
| 4 | М |  |  |  | 12: 3089.42 | [27 empty] | М
| 01.7.15.03-0042 | Болты с гайками и шайбами строительные |  |  |  | кг | 0.11 |  | 1.76 | 174.93 | 1.15 | 201.17 |  | 354.06 | [28 empty] | Болты с гайками и шайбами строительные
| 01.7.15.13-0002 | Шплинты проволочные |  |  |  | кг | 0.4 |  | 6.4 | 118.72 | 1.22 | 144.84 |  | 926.98 | [28 empty] | Шплинты проволочные
| 08.4.03.02-0002 | Сталь арматурная горячекатаная гладкая, класс A-I, диаметр 6-22 мм |  |  |  | 4: т; 5: 0.002; 7: 0.032; 10: 56511.88; 12: 1808.38 | [28 empty] | Сталь арматурная горячекатаная гладкая, класс A-I, диаметр 6-22 мм
|  | Итого прямые затраты |  |  |  | 12: 18109.93 | [30 empty] | Итого прямые затраты
28.1 | 421/пр_2020_п.75_пп.а | Вспомогательные ненормируемые материальные ресурсы |  |  |  | 4: %; 5: 2; 7: 2; 12: 222.53 | [31 empty] | Вспомогательные ненормируемые материальные ресурсы
|  | ФОТ |  |  |  | 12: 15020.51 | [32 empty] | ФОТ
| Пр/812-049.3-1 | НР Электротехнические установки на других объектах |  |  |  | 4: %; 5: 97; 7: 97; 12: 14569.89 | [32 empty] | НР Электротехнические установки на других объектах
| Пр/774-049.3 | СП Электротехнические установки на других объектах |  |  |  | 4: %; 5: 51; 7: 51; 12: 7660.46 | [32 empty] | СП Электротехнические установки на других объектах
|  | Всего по позиции |  |  |  | 10: 2535.18; 12: 40562.81 | [33 empty] | Всего по позиции
29 | ФСБЦ-01.7.15.13-0002 Удален из поз. 27 | Шплинты проволочные |  |  |  | кг | -6.4 | 1 | -6.4 | 118.72 | 1.22 | 144.84 |  | -926.98 | [25 empty] | Шплинты проволочные
|  | Всего по позиции |  |  |  | 12: -926.98 | [33 empty] | Всего по позиции
30 | ФСБЦ-08.4.03.02-0002 Удален из поз. 27 | Сталь арматурная горячекатаная гладкая, класс A-I, диаметр 6-22 мм |  |  |  | т | -0.032 | 1 | -0.032 |  |  | 56511.88 |  | -1808.38 | [25 empty] | Сталь арматурная горячекатаная гладкая, класс A-I, диаметр 6-22 мм
|  | Всего по позиции |  |  |  | 12: -1808.38 | [33 empty] | Всего по позиции
31 | ГЭСНм08-01-081-04 | Аппарат (кнопка, ключ управления, замок электромагнитной блокировки, звуковой сигнал, сигнальная лампа) управления и сигнализации, количество подключаемых концов до 2: однопроволочного провода (жил кабеля) |  |  |  | 4: 100 шт; 5: 0.08; 6: 1; 7: 0.08 | [25 empty] | Аппарат (кнопка, ключ управления, замок электромагнитной блокировки, звуковой сигнал, сигнальная лампа) управления и сигнализации, количество подключаемых концов до 2: однопроволочного провода (жил кабеля)
|  | Объем=8 / 100 | [46 empty] | Объем=8 / 100
| 421/пр_2020_прил.10_т.5_п.5_гр.4 | Производство ремонтно-строительных работ осуществляется внутри работающих трансформаторных и распределительных подстанций, в электропомещениях (щитовые, пультовые, подстанции, реакторные, распределительные устройства и пункты, кабельные шахты, тоннели и каналы, кабельные полуэтажи) с действующим электрооборудованием или кабельными линиями под напряжением ОЗП=1,35; ЭМ=1,35 к расх.; ЗПМ=1,35; ТЗ=1,35; ТЗМ=1,35 | [38 empty] | Производство ремонтно-строительных работ осуществляется внутри работающих трансформаторных и распределительных подстанций, в электропомещениях (щитовые, пультовые, подстанции, реакторные, распределительные устройства и пункты, кабельные шахты, тоннели и каналы, кабельные полуэтажи) с действующим электрооборудованием или кабельными линиями под напряжением ОЗП=1,35; ЭМ=1,35 к расх.; ЗПМ=1,35; ТЗ=1,35; ТЗМ=1,35
| 1 | ОТ(ЗТ) |  |  |  | 4: чел.-ч; 7: 3.8232; 12: 1290.6 | [27 empty] | ОТ(ЗТ)
| 1-100-40 | Средний разряд работы 4,0 |  |  |  | чел.-ч | 35.4 | 1.35 | 3.8232 |  |  | 337.57 |  | 1290.6 | [28 empty] | Средний разряд работы 4,0
| 2 | ЭМ |  |  |  | 12: 7.21 | [27 empty] | ЭМ
|  | ОТм(ЗТм) |  |  |  | 4: чел.-ч; 7: 0.01188; 12: 4.01 | [27 empty] | ОТм(ЗТм)
| 91.14.02-001 | Автомобили бортовые, грузоподъемность до 5 т |  |  |  | маш.-ч | 0.11 | 1.35 | 0.01188 | 477.92 | 1.27 | 606.96 |  | 7.21 | [28 empty] | Автомобили бортовые, грузоподъемность до 5 т
| 4-100-040 | ОТм(Зтм) Средний разряд машинистов 4 |  |  |  | чел.-ч | 0.11 | 1.35 | 0.01188 |  |  | 337.57 |  | 4.01 | [29 empty] | ОТм(Зтм) Средний разряд машинистов 4
| 4 | М |  |  |  | 12: 96.24 | [27 empty] | М
| 01.7.15.03-0042 | Болты с гайками и шайбами строительные |  |  |  | кг | 5.98 |  | 0.4784 | 174.93 | 1.15 | 201.17 |  | 96.24 | [28 empty] | Болты с гайками и шайбами строительные
|  | Итого прямые затраты |  |  |  | 12: 1398.06 | [30 empty] | Итого прямые затраты
31.1 | 421/пр_2020_п.75_пп.а | Вспомогательные ненормируемые материальные ресурсы |  |  |  | 4: %; 5: 2; 7: 2; 12: 19.12 | [31 empty] | Вспомогательные ненормируемые материальные ресурсы
|  | ФОТ |  |  |  | 12: 1294.61 | [32 empty] | ФОТ
| Пр/812-049.3-1 | НР Электротехнические установки на других объектах |  |  |  | 4: %; 5: 97; 7: 97; 12: 1255.77 | [32 empty] | НР Электротехнические установки на других объектах
| Пр/774-049.3 | СП Электротехнические установки на других объектах |  |  |  | 4: %; 5: 51; 7: 51; 12: 660.25 | [32 empty] | СП Электротехнические установки на других объектах
|  | Всего по позиции |  |  |  | 10: 41665; 12: 3333.2 | [33 empty] | Всего по позиции
индикатор положения | [49 empty] | индикатор положения
32 | ГЭСНм08-02-405-01 | Провод по установленным стальным конструкциям и панелям, сечение: до 16 мм2 |  |  |  | 4: 100 м; 5: 0.9764; 6: 1; 7: 0.9764 | [25 empty] | Провод по установленным стальным конструкциям и панелям, сечение: до 16 мм2
|  | Объем=((11,3+0,905)*8) / 100 | [46 empty] | Объем=((11,3+0,905)*8) / 100
| 421/пр_2020_прил.10_т.5_п.5_гр.4 | Производство ремонтно-строительных работ осуществляется внутри работающих трансформаторных и распределительных подстанций, в электропомещениях (щитовые, пультовые, подстанции, реакторные, распределительные устройства и пункты, кабельные шахты, тоннели и каналы, кабельные полуэтажи) с действующим электрооборудованием или кабельными линиями под напряжением ОЗП=1,35; ЭМ=1,35 к расх.; ЗПМ=1,35; ТЗ=1,35; ТЗМ=1,35 | [38 empty] | Производство ремонтно-строительных работ осуществляется внутри работающих трансформаторных и распределительных подстанций, в электропомещениях (щитовые, пультовые, подстанции, реакторные, распределительные устройства и пункты, кабельные шахты, тоннели и каналы, кабельные полуэтажи) с действующим электрооборудованием или кабельными линиями под напряжением ОЗП=1,35; ЭМ=1,35 к расх.; ЗПМ=1,35; ТЗ=1,35; ТЗМ=1,35
| 1 | ОТ(ЗТ) |  |  |  | 4: чел.-ч; 7: 40.3878; 12: 13328.78 | [27 empty] | ОТ(ЗТ)
| 1-100-38 | Средний разряд работы 3,8 |  |  |  | чел.-ч | 30.64 | 1.35 | 40.3878 |  |  | 330.02 |  | 13328.78 | [28 empty] | Средний разряд работы 3,8
| 2 | ЭМ |  |  |  | 12: 699.57 | [27 empty] | ЭМ
|  | ОТм(ЗТм) |  |  |  | 4: чел.-ч; 7: 0.4218; 12: 166.83 | [27 empty] | ОТм(ЗТм)
| 91.05.05-015 | Краны на автомобильном ходу, грузоподъемность 16 т |  |  |  | маш.-ч | 0.16 | 1.35 | 0.2109 |  |  | 1625.46 |  | 342.81 | [28 empty] | Краны на автомобильном ходу, грузоподъемность 16 т
| 4-100-060 | ОТм(Зтм) Средний разряд машинистов 6 |  |  |  | чел.-ч | 0.16 | 1.35 | 0.2109 |  |  | 453.46 |  | 95.64 | [29 empty] | ОТм(Зтм) Средний разряд машинистов 6
| 91.14.02-001 | Автомобили бортовые, грузоподъемность до 5 т |  |  |  | маш.-ч | 0.16 | 1.35 | 0.2109 | 477.92 | 1.27 | 606.96 |  | 128.01 | [28 empty] | Автомобили бортовые, грузоподъемность до 5 т
| 4-100-040 | ОТм(Зтм) Средний разряд машинистов 4 |  |  |  | чел.-ч | 0.16 | 1.35 | 0.2109 |  |  | 337.57 |  | 71.19 | [29 empty] | ОТм(Зтм) Средний разряд машинистов 4
| 91.17.04-233 | Аппараты сварочные для ручной дуговой сварки, сварочный ток до 350 А |  |  |  | маш.-ч | 4.94 | 1.35 | 6.5116 |  |  | 35.13 |  | 228.75 | [28 empty] | Аппараты сварочные для ручной дуговой сварки, сварочный ток до 350 А
| 4 | М |  |  |  | 12: 710.7 | [27 empty] | М
| 01.7.02.07-0011 | Прессшпан листовой, марка А |  |  |  | кг | 0.55 |  | 0.53702 | 206.43 | 1.52 | 313.77 |  | 168.5 | [28 empty] | Прессшпан листовой, марка А
| 01.7.03.04-0001 | Электроэнергия |  |  |  | 4: кВт-ч; 5: 2.5428; 7: 2.4828; 10: 7.55; 12: 18.75 | [28 empty] | Электроэнергия
| 01.7.11.07-0227 | Электроды сварочные для сварки низколегированных и углеродистых сталей УОНИ 13/45, Э42А, диаметр 4-5 мм |  |  |  | кг | 3 |  | 2.9292 | 155.63 | 0.93 | 144.74 |  | 423.97 | [28 empty] | Электроды сварочные для сварки низколегированных и углеродистых сталей УОНИ 13/45, Э42А, диаметр 4-5 мм
| 01.7.15.04-0011 | Винты стальные с полукруглой головкой, длина 50 мм |  |  |  | т | 0.00058 |  | 0.0005663 | 127406 | 1.22 | 155435.32 |  | 88.02 | [28 empty] | Винты стальные с полукруглой головкой, длина 50 мм
| 14.4.02.04-0142 | Краска масляная МА-0115, мумия, сурик железный |  |  |  | кг | 0.1 |  | 0.09764 | 79.88 | 1.47 | 117.42 |  | 11.46 | [28 empty] | Краска масляная МА-0115, мумия, сурик железный
|  | Итого прямые затраты |  |  |  | 12: 14905.88 | [30 empty] | Итого прямые затраты
32.1 | 421/пр_2020_п.75_пп.а | Вспомогательные ненормируемые материальные ресурсы |  |  |  | 4: %; 5: 2; 7: 2; 12: 197.46 | [31 empty] | Вспомогательные ненормируемые материальные ресурсы
|  | ФОТ |  |  |  | 12: 13495.61 | [32 empty] | ФОТ
| Пр/812-049.3-1 | НР Электротехнические установки на других объектах |  |  |  | 4: %; 5: 97; 7: 97; 12: 13090.74 | [32 empty] | НР Электротехнические установки на других объектах
| Пр/774-049.3 | СП Электротехнические установки на других объектах |  |  |  | 4: %; 5: 51; 7: 51; 12: 6882.76 | [32 empty] | СП Электротехнические установки на других объектах
|  | Всего по позиции |  |  |  | 10: 35924.66; 12: 35076.84 | [33 empty] | Всего по позиции
33 | ГЭСНм08-03-591-08 | Розетка штепсельная: неутопленного типа при открытой проводке |  |  |  | 4: 100 шт; 5: 0.02; 6: 1; 7: 0.02 | [25 empty] | Розетка штепсельная: неутопленного типа при открытой проводке
|  | Объем=2 / 100 | [46 empty] | Объем=2 / 100
| 421/пр_2020_прил.10_т.5_п.5_гр.4 | Производство ремонтно-строительных работ осуществляется внутри работающих трансформаторных и распределительных подстанций, в электропомещениях (щитовые, пультовые, подстанции, реакторные, распределительные устройства и пункты, кабельные шахты, тоннели и каналы, кабельные полуэтажи) с действующим электрооборудованием или кабельными линиями под напряжением ОЗП=1,35; ЭМ=1,35 к расх.; ЗПМ=1,35; ТЗ=1,35; ТЗМ=1,35 | [38 empty] | Производство ремонтно-строительных работ осуществляется внутри работающих трансформаторных и распределительных подстанций, в электропомещениях (щитовые, пультовые, подстанции, реакторные, распределительные устройства и пункты, кабельные шахты, тоннели и каналы, кабельные полуэтажи) с действующим электрооборудованием или кабельными линиями под напряжением ОЗП=1,35; ЭМ=1,35 к расх.; ЗПМ=1,35; ТЗ=1,35; ТЗМ=1,35
| 1 | ОТ(ЗТ) |  |  |  | 4: чел.-ч; 7: 0.93312; 12: 324.4 | [27 empty] | ОТ(ЗТ)
| 1-100-42 | Средний разряд работы 4,2 |  |  |  | чел.-ч | 34.56 | 1.35 | 0.93312 |  |  | 347.65 |  | 324.4 | [28 empty] | Средний разряд работы 4,2
| 2 | ЭМ |  |  |  | 12: 1.65 | [27 empty] | ЭМ
|  | ОТм(ЗТм) |  |  |  | 4: чел.-ч; 7: 0.00135; 12: 0.55 | [27 empty] | ОТм(ЗТм)
| 91.05.05-015 | Краны на автомобильном ходу, грузоподъемность 16 т |  |  |  | маш.-ч | 0.03 | 1.35 | 0.00081 |  |  | 1625.46 |  | 1.32 | [28 empty] | Краны на автомобильном ходу, грузоподъемность 16 т
| 4-100-060 | ОТм(Зтм) Средний разряд машинистов 6 |  |  |  | чел.-ч | 0.03 | 1.35 | 0.00081 |  |  | 453.46 |  | 0.37 | [29 empty] | ОТм(Зтм) Средний разряд машинистов 6
| 91.14.02-001 | Автомобили бортовые, грузоподъемность до 5 т |  |  |  | маш.-ч | 0.02 | 1.35 | 0.00054 | 477.92 | 1.27 | 606.96 |  | 0.33 | [28 empty] | Автомобили бортовые, грузоподъемность до 5 т
| 4-100-040 | ОТм(Зтм) Средний разряд машинистов 4 |  |  |  | чел.-ч | 0.02 | 1.35 | 0.00054 |  |  | 337.57 |  | 0.18 | [29 empty] | ОТм(Зтм) Средний разряд машинистов 4
| 4 | М |  |  |  | 12: 3.95 | [27 empty] | М
| 01.7.03.04-0001 | Электроэнергия |  |  |  | 4: кВт-ч; 5: 2.132; 7: 0.04264; 10: 7.55; 12: 0.32 | [28 empty] | Электроэнергия
| 01.7.06.05-0041 | Ленты изоляционные хлопчатобумажные прорезиненные для электромонтажных и ремонтных работ, цвет черный, ширина 20 мм, толщина 0,35 мм |  |  |  | м | 9.17 |  | 0.1834 | 5.87 | 0.95 | 5.58 |  | 1.02 | [28 empty] | Ленты изоляционные хлопчатобумажные прорезиненные для электромонтажных и ремонтных работ, цвет черный, ширина 20 мм, толщина 0,35 мм
| 01.7.15.07-0014 | Дюбели распорные полипропиленовые |  |  |  | 100 шт | 1.02 |  | 0.0204 | 41.71 | 1.22 | 50.89 |  | 1.04 | [28 empty] | Дюбели распорные полипропиленовые
| 01.7.15.14-0161 | Шурупы самонарезающие стальные с полукруглой головкой и прямым шлицем, остроконечные, диаметр 2,5 мм, длина 20 мм |  |  |  | т | 0.00016 |  | 3.2e-06 | 214135.65 | 1.22 | 261245.49 |  | 0.84 | [28 empty] | Шурупы самонарезающие стальные с полукруглой головкой и прямым шлицем, остроконечные, диаметр 2,5 мм, длина 20 мм
| 01.7.15.14-0165 | Шурупы самонарезающие стальные с полукруглой головкой и прямым шлицем, остроконечные, диаметр 4 мм, длина 40 мм |  |  |  | т | 0.0003 |  | 6e-06 | 99190.96 | 1.22 | 121012.97 |  | 0.73 | [28 empty] | Шурупы самонарезающие стальные с полукруглой головкой и прямым шлицем, остроконечные, диаметр 4 мм, длина 40 мм
|  | Итого прямые затраты |  |  |  | 12: 330.55 | [30 empty] | Итого прямые затраты
33.1 | 421/пр_2020_п.75_пп.а | Вспомогательные ненормируемые материальные ресурсы |  |  |  | 4: %; 5: 2; 7: 2; 12: 4.81 | [31 empty] | Вспомогательные ненормируемые материальные ресурсы
|  | ФОТ |  |  |  | 12: 324.95 | [32 empty] | ФОТ
| Пр/812-049.3-1 | НР Электротехнические установки на других объектах |  |  |  | 4: %; 5: 97; 7: 97; 12: 315.2 | [32 empty] | НР Электротехнические установки на других объектах
| Пр/774-049.3 | СП Электротехнические установки на других объектах |  |  |  | 4: %; 5: 51; 7: 51; 12: 165.72 | [32 empty] | СП Электротехнические установки на других объектах
|  | Всего по позиции |  |  |  | 10: 40814; 12: 816.28 | [33 empty] | Всего по позиции
34 | ГЭСНм08-03-573-04 | Шкаф (пульт) управления навесной, высота, ширина и глубина: до 600х600х350 мм | [37 empty] | Шкаф (пульт) управления навесной, высота, ширина и глубина: до 600х600х350 мм | bar: 4 to 7
| 421/пр_2020_прил.10_т.5_п.5_гр.4 | Производство ремонтно-строительных работ осуществляется внутри работающих трансформаторных и распределительных подстанций, в электропомещениях (щитовые, пультовые, подстанции, реакторные, распределительные устройства и пункты, кабельные шахты, тоннели и каналы, кабельные полуэтажи) с действующим электрооборудованием или кабельными линиями под напряжением ОЗП=1,35; ЭМ=1,35 к расх.; ЗПМ=1,35; ТЗ=1,35; ТЗМ=1,35 | [38 empty] | Производство ремонтно-строительных работ осуществляется внутри работающих трансформаторных и распределительных подстанций, в электропомещениях (щитовые, пультовые, подстанции, реакторные, распределительные устройства и пункты, кабельные шахты, тоннели и каналы, кабельные полуэтажи) с действующим электрооборудованием или кабельными линиями под напряжением ОЗП=1,35; ЭМ=1,35 к расх.; ЗПМ=1,35; ТЗ=1,35; ТЗМ=1,35
| 1 | ОТ(ЗТ) |  |  |  | 4: чел.-ч; 7: 2.781; 12: 966.81 | [27 empty] | ОТ(ЗТ)
| 1-100-42 | Средний разряд работы 4,2 |  |  |  | чел.-ч | 2.06 | 1.35 | 2.781 |  |  | 347.65 |  | 966.81 | [28 empty] | Средний разряд работы 4,2
| 2 | ЭМ |  |  |  | 12: 309.05 | [27 empty] | ЭМ
|  | ОТм(ЗТм) |  |  |  | 4: чел.-ч; 7: 0.4185; 12: 150.66 | [27 empty] | ОТм(ЗТм)
| 91.04.01-041 | Молотки бурильные легкие при работе от передвижных компрессорных установок |  |  |  | маш.-ч | 0.19 | 1.35 | 0.2565 | 10.23 | 1.35 | 13.81 |  | 3.54 | [28 empty] | Молотки бурильные легкие при работе от передвижных компрессорных установок
| 91.05.05-015 | Краны на автомобильном ходу, грузоподъемность 16 т |  |  |  | маш.-ч | 0.06 | 1.35 | 0.081 |  |  | 1625.46 |  | 131.66 | [28 empty] | Краны на автомобильном ходу, грузоподъемность 16 т
| 4-100-060 | ОТм(Зтм) Средний разряд машинистов 6 |  |  |  | чел.-ч | 0.06 | 1.35 | 0.081 |  |  | 453.46 |  | 36.73 | [29 empty] | ОТм(Зтм) Средний разряд машинистов 6
| 91.14.02-001 | Автомобили бортовые, грузоподъемность до 5 т |  |  |  | маш.-ч | 0.06 | 1.35 | 0.081 | 477.92 | 1.27 | 606.96 |  | 49.16 | [28 empty] | Автомобили бортовые, грузоподъемность до 5 т
| 4-100-040 | ОТм(Зтм) Средний разряд машинистов 4 |  |  |  | чел.-ч | 0.06 | 1.35 | 0.081 |  |  | 337.57 |  | 27.34 | [29 empty] | ОТм(Зтм) Средний разряд машинистов 4
| 91.17.04-233 | Аппараты сварочные для ручной дуговой сварки, сварочный ток до 350 А |  |  |  | маш.-ч | 0.61 | 1.35 | 0.8235 |  |  | 35.13 |  | 28.93 | [28 empty] | Аппараты сварочные для ручной дуговой сварки, сварочный ток до 350 А
| 91.18.01-007 | Компрессоры винтовые передвижные с двигателем внутреннего сгорания, давление до 0,7 МПа (7 атм), производительность до 5,4 м3/мин |  |  |  | маш.-ч | 0.19 | 1.35 | 0.2565 |  |  | 373.34 |  | 95.76 | [28 empty] | Компрессоры винтовые передвижные с двигателем внутреннего сгорания, давление до 0,7 МПа (7 атм), производительность до 5,4 м3/мин
| 4-100-040 | ОТм(Зтм) Средний разряд машинистов 4 |  |  |  | чел.-ч | 0.19 | 1.35 | 0.2565 |  |  | 337.57 |  | 86.59 | [29 empty] | ОТм(Зтм) Средний разряд машинистов 4
| 4 | М |  |  |  | 12: 36.94 | [27 empty] | М
| 01.7.11.07-0227 | Электроды сварочные для сварки низколегированных и углеродистых сталей УОНИ 13/45, Э42А, диаметр 4-5 мм |  |  |  | кг | 0.1 |  | 0.1 | 155.63 | 0.93 | 144.74 |  | 14.47 | [28 empty] | Электроды сварочные для сварки низколегированных и углеродистых сталей УОНИ 13/45, Э42А, диаметр 4-5 мм
| 01.7.15.03-0042 | Болты с гайками и шайбами строительные |  |  |  | кг | 0.1 |  | 0.1 | 174.93 | 1.15 | 201.17 |  | 20.12 | [28 empty] | Болты с гайками и шайбами строительные
| 14.4.02.04-0142 | Краска масляная МА-0115, мумия, сурик железный |  |  |  | кг | 0.02 |  | 0.02 | 79.88 | 1.47 | 117.42 |  | 2.35 | [28 empty] | Краска масляная МА-0115, мумия, сурик железный
|  | Итого прямые затраты |  |  |  | 12: 1463.46 | [30 empty] | Итого прямые затраты
34.1 | 421/пр_2020_п.75_пп.а | Вспомогательные ненормируемые материальные ресурсы |  |  |  | 4: %; 5: 2; 7: 2; 12: 14.32 | [31 empty] | Вспомогательные ненормируемые материальные ресурсы
|  | ФОТ |  |  |  | 12: 1117.47 | [32 empty] | ФОТ
| Пр/812-049.3-1 | НР Электротехнические установки на других объектах |  |  |  | 4: %; 5: 97; 7: 97; 12: 1083.95 | [32 empty] | НР Электротехнические установки на других объектах
| Пр/774-049.3 | СП Электротехнические установки на других объектах |  |  |  | 4: %; 5: 51; 7: 51; 12: 569.91 | [32 empty] | СП Электротехнические установки на других объектах
|  | Всего по позиции |  |  |  | 10: 3131.64; 12: 3131.64 | [33 empty] | Всего по позиции
35 | ГЭСНм08-02-147-01 | Кабель до 35 кВ по установленным конструкциям и лоткам с креплением на поворотах и в конце трассы, масса 1 м кабеля: до 1 кг |  |  |  | 4: 100 м; 5: 0.42; 6: 1; 7: 0.42 | [25 empty] | Кабель до 35 кВ по установленным конструкциям и лоткам с креплением на поворотах и в конце трассы, масса 1 м кабеля: до 1 кг
|  | Объем=(55-13) / 100 | [46 empty] | Объем=(55-13) / 100
| 421/пр_2020_прил.10_т.5_п.5_гр.4 | Производство ремонтно-строительных работ осуществляется внутри работающих трансформаторных и распределительных подстанций, в электропомещениях (щитовые, пультовые, подстанции, реакторные, распределительные устройства и пункты, кабельные шахты, тоннели и каналы, кабельные полуэтажи) с действующим электрооборудованием или кабельными линиями под напряжением ОЗП=1,35; ЭМ=1,35 к расх.; ЗПМ=1,35; ТЗ=1,35; ТЗМ=1,35 | [38 empty] | Производство ремонтно-строительных работ осуществляется внутри работающих трансформаторных и распределительных подстанций, в электропомещениях (щитовые, пультовые, подстанции, реакторные, распределительные устройства и пункты, кабельные шахты, тоннели и каналы, кабельные полуэтажи) с действующим электрооборудованием или кабельными линиями под напряжением ОЗП=1,35; ЭМ=1,35 к расх.; ЗПМ=1,35; ТЗ=1,35; ТЗМ=1,35
| 1 | ОТ(ЗТ) |  |  |  | 4: чел.-ч; 7: 5.2618; 12: 1736.49 | [27 empty] | ОТ(ЗТ)
| 1-100-38 | Средний разряд работы 3,8 |  |  |  | чел.-ч | 9.28 | 1.35 | 5.2618 |  |  | 330.02 |  | 1736.49 | [28 empty] | Средний разряд работы 3,8
| 2 | ЭМ |  |  |  | 12: 272.49 | [27 empty] | ЭМ
|  | ОТм(ЗТм) |  |  |  | 4: чел.-ч; 7: 0.2268; 12: 89.7 | [27 empty] | ОТм(ЗТм)
| 91.05.05-015 | Краны на автомобильном ходу, грузоподъемность 16 т |  |  |  | маш.-ч | 0.2 | 1.35 | 0.1134 |  |  | 1625.46 |  | 184.33 | [28 empty] | Краны на автомобильном ходу, грузоподъемность 16 т
| 4-100-060 | ОТм(Зтм) Средний разряд машинистов 6 |  |  |  | чел.-ч | 0.2 | 1.35 | 0.1134 |  |  | 453.46 |  | 51.42 | [29 empty] | ОТм(Зтм) Средний разряд машинистов 6
| 91.06.01-003 | Домкраты гидравлические, грузоподъемность 63-100 т |  |  |  | маш.-ч | 2.2 | 1.35 | 1.2474 | 1.75 | 1.53 | 2.68 |  | 3.34 | [28 empty] | Домкраты гидравлические, грузоподъемность 63-100 т
| 91.06.03-061 | Лебедки электрические тяговым усилием до 12,26 кН (1,25 т) |  |  |  | маш.-ч | 2.2 | 1.35 | 1.2474 | 8.84 | 1.45 | 12.82 |  | 15.99 | [28 empty] | Лебедки электрические тяговым усилием до 12,26 кН (1,25 т)
| 91.14.02-001 | Автомобили бортовые, грузоподъемность до 5 т |  |  |  | маш.-ч | 0.2 | 1.35 | 0.1134 | 477.92 | 1.27 | 606.96 |  | 68.83 | [28 empty] | Автомобили бортовые, грузоподъемность до 5 т
| 4-100-040 | ОТм(Зтм) Средний разряд машинистов 4 |  |  |  | чел.-ч | 0.2 | 1.35 | 0.1134 |  |  | 337.57 |  | 38.28 | [29 empty] | ОТм(Зтм) Средний разряд машинистов 4
| 4 | М |  |  |  | 12: 207.07 | [27 empty] | М
| 01.7.06.07-0002 | Ленты монтажные из пластмассы для бандажирования проводов, скрепляются пластмассовыми кнопками, ширина 10 мм |  |  |  | 10 м | 0.245 |  | 0.1029 | 37.71 | 1.68 | 63.35 |  | 6.52 | [28 empty] | Ленты монтажные из пластмассы для бандажирования проводов, скрепляются пластмассовыми кнопками, ширина 10 мм
| 01.7.15.14-0165 | Шурупы самонарезающие стальные с полукруглой головкой и прямым шлицем, остроконечные, диаметр 4 мм, длина 40 мм |  |  |  | т | 0.00011 |  | 4.62e-05 | 99190.96 | 1.22 | 121012.97 |  | 5.59 | [28 empty] | Шурупы самонарезающие стальные с полукруглой головкой и прямым шлицем, остроконечные, диаметр 4 мм, длина 40 мм
| 10.3.02.03-0011 | Припои оловянно-свинцовые бессурьмянистые, марка ПОС30 |  |  |  | кг | 0.26 |  | 0.1092 | 931.11 | 1.61 | 1499.09 |  | 163.7 | [28 empty] | Припои оловянно-свинцовые бессурьмянистые, марка ПОС30
| 14.4.03.03-0002 | Лак битумный БТ-123 |  |  |  | т | 0.00072 |  | 0.0003024 | 82698.14 | 1.25 | 103372.68 |  | 31.26 | [28 empty] | Лак битумный БТ-123
|  | Итого прямые затраты |  |  |  | 12: 2305.75 | [30 empty] | Итого прямые затраты
35.1 | 421/пр_2020_п.75_пп.а | Вспомогательные ненормируемые материальные ресурсы |  |  |  | 4: %; 5: 2; 7: 2; 12: 25.73 | [31 empty] | Вспомогательные ненормируемые материальные ресурсы
|  | ФОТ |  |  |  | 12: 1826.19 | [32 empty] | ФОТ
| Пр/812-049.3-1 | НР Электротехнические установки на других объектах |  |  |  | 4: %; 5: 97; 7: 97; 12: 1771.4 | [32 empty] | НР Электротехнические установки на других объектах
| Пр/774-049.3 | СП Электротехнические установки на других объектах |  |  |  | 4: %; 5: 51; 7: 51; 12: 931.36 | [32 empty] | СП Электротехнические установки на других объектах
|  | Всего по позиции |  |  |  | 10: 11986.29; 12: 5034.24 | [33 empty] | Всего по позиции
36 | ГЭСНм08-02-409-01 | Труба винипластовая по установленным конструкциям, по стенам и колоннам с креплением скобами, диаметр: до 25 мм |  |  |  | 4: 100 м; 5: 0.03; 6: 1; 7: 0.03 | [25 empty] | Труба винипластовая по установленным конструкциям, по стенам и колоннам с креплением скобами, диаметр: до 25 мм
|  | Объем=3 / 100 | [46 empty] | Объем=3 / 100
| 421/пр_2020_прил.10_т.5_п.5_гр.4 | Производство ремонтно-строительных работ осуществляется внутри работающих трансформаторных и распределительных подстанций, в электропомещениях (щитовые, пультовые, подстанции, реакторные, распределительные устройства и пункты, кабельные шахты, тоннели и каналы, кабельные полуэтажи) с действующим электрооборудованием или кабельными линиями под напряжением ОЗП=1,35; ЭМ=1,35 к расх.; ЗПМ=1,35; ТЗ=1,35; ТЗМ=1,35 | [38 empty] | Производство ремонтно-строительных работ осуществляется внутри работающих трансформаторных и распределительных подстанций, в электропомещениях (щитовые, пультовые, подстанции, реакторные, распределительные устройства и пункты, кабельные шахты, тоннели и каналы, кабельные полуэтажи) с действующим электрооборудованием или кабельными линиями под напряжением ОЗП=1,35; ЭМ=1,35 к расх.; ЗПМ=1,35; ТЗ=1,35; ТЗМ=1,35
| 1 | ОТ(ЗТ) |  |  |  | 4: чел.-ч; 7: 0.77112; 12: 254.49 | [27 empty] | ОТ(ЗТ)
| 1-100-38 | Средний разряд работы 3,8 |  |  |  | чел.-ч | 19.04 | 1.35 | 0.77112 |  |  | 330.02 |  | 254.49 | [28 empty] | Средний разряд работы 3,8
| 2 | ЭМ |  |  |  | 12: 11.2 | [27 empty] | ЭМ
|  | ОТм(ЗТм) |  |  |  | 4: чел.-ч; 7: 0.00729; 12: 2.88 | [27 empty] | ОТм(ЗТм)
| 91.05.05-015 | Краны на автомобильном ходу, грузоподъемность 16 т |  |  |  | маш.-ч | 0.09 | 1.35 | 0.003645 |  |  | 1625.46 |  | 5.92 | [28 empty] | Краны на автомобильном ходу, грузоподъемность 16 т
| 4-100-060 | ОТм(Зтм) Средний разряд машинистов 6 |  |  |  | чел.-ч | 0.09 | 1.35 | 0.003645 |  |  | 453.46 |  | 1.65 | [29 empty] | ОТм(Зтм) Средний разряд машинистов 6
| 91.14.02-001 | Автомобили бортовые, грузоподъемность до 5 т |  |  |  | маш.-ч | 0.09 | 1.35 | 0.003645 | 477.92 | 1.27 | 606.96 |  | 2.21 | [28 empty] | Автомобили бортовые, грузоподъемность до 5 т
| 4-100-040 | ОТм(Зтм) Средний разряд машинистов 4 |  |  |  | чел.-ч | 0.09 | 1.35 | 0.003645 |  |  | 337.57 |  | 1.23 | [29 empty] | ОТм(Зтм) Средний разряд машинистов 4
| 91.17.04-233 | Аппараты сварочные для ручной дуговой сварки, сварочный ток до 350 А |  |  |  | маш.-ч | 2.16 | 1.35 | 0.08748 |  |  | 35.13 |  | 3.07 | [28 empty] | Аппараты сварочные для ручной дуговой сварки, сварочный ток до 350 А
| 4 | М |  |  |  | 12: 5.72 | [27 empty] | М
| 01.7.03.04-0001 | Электроэнергия |  |  |  | 4: кВт-ч; 5: 0.6192; 7: 0.018576; 10: 7.55; 12: 0.14 | [28 empty] | Электроэнергия
| 01.7.11.07-0227 | Электроды сварочные для сварки низколегированных и углеродистых сталей УОНИ 13/45, Э42А, диаметр 4-5 мм |  |  |  | кг | 0.96 |  | 0.0288 | 155.63 | 0.93 | 144.74 |  | 4.17 | [28 empty] | Электроды сварочные для сварки низколегированных и углеродистых сталей УОНИ 13/45, Э42А, диаметр 4-5 мм
| 14.1.02.01-0002 | Клей, марка БМК-5к |  |  |  | кг | 0.2 |  | 0.006 | 160.07 | 1.47 | 235.3 |  | 1.41 | [28 empty] | Клей, марка БМК-5к
|  | Итого прямые затраты |  |  |  | 12: 274.29 | [30 empty] | Итого прямые затраты
36.1 | 421/пр_2020_п.75_пп.а | Вспомогательные ненормируемые материальные ресурсы |  |  |  | 4: %; 5: 2; 7: 2; 12: 3.77 | [31 empty] | Вспомогательные ненормируемые материальные ресурсы
|  | ФОТ |  |  |  | 12: 257.37 | [32 empty] | ФОТ
| Пр/812-049.3-1 | НР Электротехнические установки на других объектах |  |  |  | 4: %; 5: 97; 7: 97; 12: 249.65 | [32 empty] | НР Электротехнические установки на других объектах
| Пр/774-049.3 | СП Электротехнические установки на других объектах |  |  |  | 4: %; 5: 51; 7: 51; 12: 131.26 | [32 empty] | СП Электротехнические установки на других объектах
|  | Всего по позиции |  |  |  | 10: 21965.67; 12: 658.97 | [33 empty] | Всего по позиции
37 | ГЭСНм08-02-390-01 | Короба пластмассовые: шириной до 40 мм |  |  |  | 4: 100 м; 5: 0.1; 6: 1; 7: 0.1 | [25 empty] | Короба пластмассовые: шириной до 40 мм
|  | Объем=10 / 100 | [46 empty] | Объем=10 / 100
| 421/пр_2020_прил.10_т.5_п.5_гр.4 | Производство ремонтно-строительных работ осуществляется внутри работающих трансформаторных и распределительных подстанций, в электропомещениях (щитовые, пультовые, подстанции, реакторные, распределительные устройства и пункты, кабельные шахты, тоннели и каналы, кабельные полуэтажи) с действующим электрооборудованием или кабельными линиями под напряжением ОЗП=1,35; ЭМ=1,35 к расх.; ЗПМ=1,35; ТЗ=1,35; ТЗМ=1,35 | [38 empty] | Производство ремонтно-строительных работ осуществляется внутри работающих трансформаторных и распределительных подстанций, в электропомещениях (щитовые, пультовые, подстанции, реакторные, распределительные устройства и пункты, кабельные шахты, тоннели и каналы, кабельные полуэтажи) с действующим электрооборудованием или кабельными линиями под напряжением ОЗП=1,35; ЭМ=1,35 к расх.; ЗПМ=1,35; ТЗ=1,35; ТЗМ=1,35
| 1 | ОТ(ЗТ) |  |  |  | 4: чел.-ч; 7: 2.1991; 12: 734.05 | [27 empty] | ОТ(ЗТ)
| 1-100-39 | Средний разряд работы 3,9 |  |  |  | чел.-ч | 16.29 | 1.35 | 2.1991 |  |  | 333.79 |  | 734.05 | [28 empty] | Средний разряд работы 3,9
| 2 | ЭМ |  |  |  | 12: 0.08 | [27 empty] | ЭМ
|  | ОТм(ЗТм) |  |  |  | 4: чел.-ч; 7: 0.00135; 12: 0.4 | [27 empty] | ОТм(ЗТм)
| 91.06.06-048 | Подъемники одномачтовые, грузоподъемность до 500 кг, высота подъема 45 м |  |  |  | маш.-ч | 0.01 | 1.35 | 0.00135 | 37.32 | 1.52 | 56.73 |  | 0.08 | [28 empty] | Подъемники одномачтовые, грузоподъемность до 500 кг, высота подъема 45 м
| 4-100-030 | ОТм(Зтм) Средний разряд машинистов 3 |  |  |  | чел.-ч | 0.01 | 1.35 | 0.00135 |  |  | 299.78 |  | 0.4 | [29 empty] | ОТм(Зтм) Средний разряд машинистов 3
| 4 | М |  |  |  | 12: 23.43 | [27 empty] | М
| 01.7.03.04-0001 | Электроэнергия |  |  |  | 4: кВт-ч; 5: 6.5664; 7: 0.65664; 10: 7.55; 12: 4.96 | [28 empty] | Электроэнергия
| 01.7.15.07-0022 | Дюбели полиэтиленовые распорные, диаметр 6 мм, длина 40 мм |  |  |  | 1000 шт | 0.2 |  | 0.02 | 261.09 | 1.22 | 318.53 |  | 6.37 | [28 empty] | Дюбели полиэтиленовые распорные, диаметр 6 мм, длина 40 мм
| 01.7.15.14-0165 | Шурупы самонарезающие стальные с полукруглой головкой и прямым шлицем, остроконечные, диаметр 4 мм, длина 40 мм |  |  |  | т | 0.001 |  | 0.0001 | 99190.96 | 1.22 | 121012.97 |  | 12.1 | [28 empty] | Шурупы самонарезающие стальные с полукруглой головкой и прямым шлицем, остроконечные, диаметр 4 мм, длина 40 мм
|  | Итого прямые затраты |  |  |  | 12: 757.96 | [30 empty] | Итого прямые затраты
37.1 | 421/пр_2020_п.75_пп.а | Вспомогательные ненормируемые материальные ресурсы |  |  |  | 4: %; 5: 2; 7: 2; 12: 10.87 | [31 empty] | Вспомогательные ненормируемые материальные ресурсы
|  | ФОТ |  |  |  | 12: 734.45 | [32 empty] | ФОТ
| Пр/812-049.3-1 | НР Электротехнические установки на других объектах |  |  |  | 4: %; 5: 97; 7: 97; 12: 712.42 | [32 empty] | НР Электротехнические установки на других объектах
| Пр/774-049.3 | СП Электротехнические установки на других объектах |  |  |  | 4: %; 5: 51; 7: 51; 12: 374.57 | [32 empty] | СП Электротехнические установки на других объектах
|  | Всего по позиции |  |  |  | 10: 18558.2; 12: 1855.82 | [33 empty] | Всего по позиции
38 | ГЭСНм08-02-422-01 | Один провод сечением: до 2х2,5 мм2 |  |  |  | 4: 100 м; 5: 0.13; 6: 1; 7: 0.13 | [25 empty] | Один провод сечением: до 2х2,5 мм2
|  | Объем=13 / 100 | [46 empty] | Объем=13 / 100
| 421/пр_2020_прил.10_т.5_п.5_гр.4 | Производство ремонтно-строительных работ осуществляется внутри работающих трансформаторных и распределительных подстанций, в электропомещениях (щитовые, пультовые, подстанции, реакторные, распределительные устройства и пункты, кабельные шахты, тоннели и каналы, кабельные полуэтажи) с действующим электрооборудованием или кабельными линиями под напряжением ОЗП=1,35; ЭМ=1,35 к расх.; ЗПМ=1,35; ТЗ=1,35; ТЗМ=1,35 | [38 empty] | Производство ремонтно-строительных работ осуществляется внутри работающих трансформаторных и распределительных подстанций, в электропомещениях (щитовые, пультовые, подстанции, реакторные, распределительные устройства и пункты, кабельные шахты, тоннели и каналы, кабельные полуэтажи) с действующим электрооборудованием или кабельными линиями под напряжением ОЗП=1,35; ЭМ=1,35 к расх.; ЗПМ=1,35; ТЗ=1,35; ТЗМ=1,35
| 1 | ОТ(ЗТ) |  |  |  | 4: чел.-ч; 7: 3.3696; 12: 1171.44 | [27 empty] | ОТ(ЗТ)
| 1-100-42 | Средний разряд работы 4,2 |  |  |  | чел.-ч | 19.2 | 1.35 | 3.3696 |  |  | 347.65 |  | 1171.44 | [28 empty] | Средний разряд работы 4,2
| 2 | ЭМ |  |  |  | 12: 3.92 | [27 empty] | ЭМ
|  | ОТм(ЗТм) |  |  |  | 4: чел.-ч; 7: 0.00351; 12: 1.39 | [27 empty] | ОТм(ЗТм)
| 91.05.05-015 | Краны на автомобильном ходу, грузоподъемность 16 т |  |  |  | маш.-ч | 0.01 | 1.35 | 0.001755 |  |  | 1625.46 |  | 2.85 | [28 empty] | Краны на автомобильном ходу, грузоподъемность 16 т
| 4-100-060 | ОТм(Зтм) Средний разряд машинистов 6 |  |  |  | чел.-ч | 0.01 | 1.35 | 0.001755 |  |  | 453.46 |  | 0.8 | [29 empty] | ОТм(Зтм) Средний разряд машинистов 6
| 91.14.02-001 | Автомобили бортовые, грузоподъемность до 5 т |  |  |  | маш.-ч | 0.01 | 1.35 | 0.001755 | 477.92 | 1.27 | 606.96 |  | 1.07 | [28 empty] | Автомобили бортовые, грузоподъемность до 5 т
| 4-100-040 | ОТм(Зтм) Средний разряд машинистов 4 |  |  |  | чел.-ч | 0.01 | 1.35 | 0.001755 |  |  | 337.57 |  | 0.59 | [29 empty] | ОТм(Зтм) Средний разряд машинистов 4
| 4 | М |  |  |  | 12: 124.99 | [27 empty] | М
| 01.7.06.05-0041 | Ленты изоляционные хлопчатобумажные прорезиненные для электромонтажных и ремонтных работ, цвет черный, ширина 20 мм, толщина 0,35 мм |  |  |  | м | 13.33 |  | 1.7329 | 5.87 | 0.95 | 5.58 |  | 9.67 | [28 empty] | Ленты изоляционные хлопчатобумажные прорезиненные для электромонтажных и ремонтных работ, цвет черный, ширина 20 мм, толщина 0,35 мм
| 01.7.07.20-0002 | Тальк молотый, сорт I |  |  |  | т | 0.0006 |  | 7.8e-05 | 43821.53 | 1.26 | 55215.13 |  | 4.31 | [28 empty] | Тальк молотый, сорт I
| 14.4.02.04-0142 | Краска масляная МА-0115, мумия, сурик железный |  |  |  | кг | 0.01 |  | 0.0013 | 79.88 | 1.47 | 117.42 |  | 0.15 | [28 empty] | Краска масляная МА-0115, мумия, сурик железный
| 20.2.01.05-0003 | Гильзы кабельные медные 6 мм |  |  |  | 100 шт | 0.05 |  | 0.0065 | 696.63 | 1.26 | 877.75 |  | 5.71 | [28 empty] | Гильзы кабельные медные 6 мм
| 20.5.04.09-0002 | Сжимы типа У731М для магистральных и ответвительных проводов и кабелей |  |  |  | 100 шт | 0.31 |  | 0.0403 | 1991.74 | 1.31 | 2609.18 |  | 105.15 | [28 empty] | Сжимы типа У731М для магистральных и ответвительных проводов и кабелей
|  | Итого прямые затраты |  |  |  | 12: 1301.74 | [30 empty] | Итого прямые затраты
38.1 | 421/пр_2020_п.75_пп.а | Вспомогательные ненормируемые материальные ресурсы |  |  |  | 4: %; 5: 2; 7: 2; 12: 17.35 | [31 empty] | Вспомогательные ненормируемые материальные ресурсы
|  | ФОТ |  |  |  | 12: 1172.83 | [32 empty] | ФОТ
| Пр/812-049.3-1 | НР Электротехнические установки на других объектах |  |  |  | 4: %; 5: 97; 7: 97; 12: 1137.65 | [32 empty] | НР Электротехнические установки на других объектах
| Пр/774-049.3 | СП Электротехнические установки на других объектах |  |  |  | 4: %; 5: 51; 7: 51; 12: 598.14 | [32 empty] | СП Электротехнические установки на других объектах
|  | Всего по позиции |  |  |  | 10: 23499.08; 12: 3054.88 | [33 empty] | Всего по позиции
39 | ГЭСНм08-02-147-01 | Кабель до 35 кВ по установленным конструкциям и лоткам с креплением на поворотах и в конце трассы, масса 1 м кабеля: до 1 кг |  |  |  | 4: 100 м; 5: 0.19; 6: 1; 7: 0.19 | [25 empty] | Кабель до 35 кВ по установленным конструкциям и лоткам с креплением на поворотах и в конце трассы, масса 1 м кабеля: до 1 кг
|  | Объем=19 / 100 | [46 empty] | Объем=19 / 100
| 421/пр_2020_прил.10_т.5_п.5_гр.4 | Производство ремонтно-строительных работ осуществляется внутри работающих трансформаторных и распределительных подстанций, в электропомещениях (щитовые, пультовые, подстанции, реакторные, распределительные устройства и пункты, кабельные шахты, тоннели и каналы, кабельные полуэтажи) с действующим электрооборудованием или кабельными линиями под напряжением ОЗП=1,35; ЭМ=1,35 к расх.; ЗПМ=1,35; ТЗ=1,35; ТЗМ=1,35 | [38 empty] | Производство ремонтно-строительных работ осуществляется внутри работающих трансформаторных и распределительных подстанций, в электропомещениях (щитовые, пультовые, подстанции, реакторные, распределительные устройства и пункты, кабельные шахты, тоннели и каналы, кабельные полуэтажи) с действующим электрооборудованием или кабельными линиями под напряжением ОЗП=1,35; ЭМ=1,35 к расх.; ЗПМ=1,35; ТЗ=1,35; ТЗМ=1,35
| 1 | ОТ(ЗТ) |  |  |  | 4: чел.-ч; 7: 2.3803; 12: 785.55 | [27 empty] | ОТ(ЗТ)
| 1-100-38 | Средний разряд работы 3,8 |  |  |  | чел.-ч | 9.28 | 1.35 | 2.3803 |  |  | 330.02 |  | 785.55 | [28 empty] | Средний разряд работы 3,8
| 2 | ЭМ |  |  |  | 12: 123.27 | [27 empty] | ЭМ
|  | ОТм(ЗТм) |  |  |  | 4: чел.-ч; 7: 0.1026; 12: 40.58 | [27 empty] | ОТм(ЗТм)
| 91.05.05-015 | Краны на автомобильном ходу, грузоподъемность 16 т |  |  |  | маш.-ч | 0.2 | 1.35 | 0.0513 |  |  | 1625.46 |  | 83.39 | [28 empty] | Краны на автомобильном ходу, грузоподъемность 16 т
| 4-100-060 | ОТм(Зтм) Средний разряд машинистов 6 |  |  |  | чел.-ч | 0.2 | 1.35 | 0.0513 |  |  | 453.46 |  | 23.26 | [29 empty] | ОТм(Зтм) Средний разряд машинистов 6
| 91.06.01-003 | Домкраты гидравлические, грузоподъемность 63-100 т |  |  |  | маш.-ч | 2.2 | 1.35 | 0.5643 | 1.75 | 1.53 | 2.68 |  | 1.51 | [28 empty] | Домкраты гидравлические, грузоподъемность 63-100 т
| 91.06.03-061 | Лебедки электрические тяговым усилием до 12,26 кН (1,25 т) |  |  |  | маш.-ч | 2.2 | 1.35 | 0.5643 | 8.84 | 1.45 | 12.82 |  | 7.23 | [28 empty] | Лебедки электрические тяговым усилием до 12,26 кН (1,25 т)
| 91.14.02-001 | Автомобили бортовые, грузоподъемность до 5 т |  |  |  | маш.-ч | 0.2 | 1.35 | 0.0513 | 477.92 | 1.27 | 606.96 |  | 31.14 | [28 empty] | Автомобили бортовые, грузоподъемность до 5 т
| 4-100-040 | ОТм(Зтм) Средний разряд машинистов 4 |  |  |  | чел.-ч | 0.2 | 1.35 | 0.0513 |  |  | 337.57 |  | 17.32 | [29 empty] | ОТм(Зтм) Средний разряд машинистов 4
| 4 | М |  |  |  | 12: 93.68 | [27 empty] | М
| 01.7.06.07-0002 | Ленты монтажные из пластмассы для бандажирования проводов, скрепляются пластмассовыми кнопками, ширина 10 мм |  |  |  | 10 м | 0.245 |  | 0.04655 | 37.71 | 1.68 | 63.35 |  | 2.95 | [28 empty] | Ленты монтажные из пластмассы для бандажирования проводов, скрепляются пластмассовыми кнопками, ширина 10 мм
| 01.7.15.14-0165 | Шурупы самонарезающие стальные с полукруглой головкой и прямым шлицем, остроконечные, диаметр 4 мм, длина 40 мм |  |  |  | т | 0.00011 |  | 2.09e-05 | 99190.96 | 1.22 | 121012.97 |  | 2.53 | [28 empty] | Шурупы самонарезающие стальные с полукруглой головкой и прямым шлицем, остроконечные, диаметр 4 мм, длина 40 мм
| 10.3.02.03-0011 | Припои оловянно-свинцовые бессурьмянистые, марка ПОС30 |  |  |  | кг | 0.26 |  | 0.0494 | 931.11 | 1.61 | 1499.09 |  | 74.06 | [28 empty] | Припои оловянно-свинцовые бессурьмянистые, марка ПОС30
| 14.4.03.03-0002 | Лак битумный БТ-123 |  |  |  | т | 0.00072 |  | 0.0001368 | 82698.14 | 1.25 | 103372.68 |  | 14.14 | [28 empty] | Лак битумный БТ-123
|  | Итого прямые затраты |  |  |  | 12: 1043.08 | [30 empty] | Итого прямые затраты
39.1 | 421/пр_2020_п.75_пп.а | Вспомогательные ненормируемые материальные ресурсы |  |  |  | 4: %; 5: 2; 7: 2; 12: 11.64 | [31 empty] | Вспомогательные ненормируемые материальные ресурсы
|  | ФОТ |  |  |  | 12: 826.13 | [32 empty] | ФОТ
| Пр/812-049.3-1 | НР Электротехнические установки на других объектах |  |  |  | 4: %; 5: 97; 7: 97; 12: 801.35 | [32 empty] | НР Электротехнические установки на других объектах
| Пр/774-049.3 | СП Электротехнические установки на других объектах |  |  |  | 4: %; 5: 51; 7: 51; 12: 421.33 | [32 empty] | СП Электротехнические установки на других объектах
|  | Всего по позиции |  |  |  | 10: 11986.32; 12: 2277.4 | [33 empty] | Всего по позиции
для АВР | [49 empty] | для АВР
40 | ГЭСНм08-01-052-01 | Изолятор опорный напряжением: до 10 кВ, количество точек крепления 1 |  |  |  | 4: шт; 5: 3; 6: 1; 7: 3 | [25 empty] | Изолятор опорный напряжением: до 10 кВ, количество точек крепления 1
| 421/пр_2020_прил.10_т.5_п.5_гр.4 | Производство ремонтно-строительных работ осуществляется внутри работающих трансформаторных и распределительных подстанций, в электропомещениях (щитовые, пультовые, подстанции, реакторные, распределительные устройства и пункты, кабельные шахты, тоннели и каналы, кабельные полуэтажи) с действующим электрооборудованием или кабельными линиями под напряжением ОЗП=1,35; ЭМ=1,35 к расх.; ЗПМ=1,35; ТЗ=1,35; ТЗМ=1,35 | [38 empty] | Производство ремонтно-строительных работ осуществляется внутри работающих трансформаторных и распределительных подстанций, в электропомещениях (щитовые, пультовые, подстанции, реакторные, распределительные устройства и пункты, кабельные шахты, тоннели и каналы, кабельные полуэтажи) с действующим электрооборудованием или кабельными линиями под напряжением ОЗП=1,35; ЭМ=1,35 к расх.; ЗПМ=1,35; ТЗ=1,35; ТЗМ=1,35
| 1 | ОТ(ЗТ) |  |  |  | 4: чел.-ч; 7: 1.62; 12: 546.86 | [27 empty] | ОТ(ЗТ)
| 1-100-40 | Средний разряд работы 4,0 |  |  |  | чел.-ч | 0.4 | 1.35 | 1.62 |  |  | 337.57 |  | 546.86 | [28 empty] | Средний разряд работы 4,0
| 2 | ЭМ |  |  |  | 12: 36.16 | [27 empty] | ЭМ
|  | ОТм(ЗТм) |  |  |  | 4: чел.-ч; 7: 0.0324; 12: 12.82 | [27 empty] | ОТм(ЗТм)
| 91.05.05-015 | Краны на автомобильном ходу, грузоподъемность 16 т |  |  |  | маш.-ч | 0.004 | 1.35 | 0.0162 |  |  | 1625.46 |  | 26.33 | [28 empty] | Краны на автомобильном ходу, грузоподъемность 16 т
| 4-100-060 | ОТм(Зтм) Средний разряд машинистов 6 |  |  |  | чел.-ч | 0.004 | 1.35 | 0.0162 |  |  | 453.46 |  | 7.35 | [29 empty] | ОТм(Зтм) Средний разряд машинистов 6
| 91.14.02-001 | Автомобили бортовые, грузоподъемность до 5 т |  |  |  | маш.-ч | 0.004 | 1.35 | 0.0162 | 477.92 | 1.27 | 606.96 |  | 9.83 | [28 empty] | Автомобили бортовые, грузоподъемность до 5 т
| 4-100-040 | ОТм(Зтм) Средний разряд машинистов 4 |  |  |  | чел.-ч | 0.004 | 1.35 | 0.0162 |  |  | 337.57 |  | 5.47 | [29 empty] | ОТм(Зтм) Средний разряд машинистов 4
| 4 | М |  |  |  | 12: 48.28 | [27 empty] | М
| 01.7.15.03-0042 | Болты с гайками и шайбами строительные |  |  |  | кг | 0.08 |  | 0.24 | 174.93 | 1.15 | 201.17 |  | 48.28 | [28 empty] | Болты с гайками и шайбами строительные
|  | Итого прямые затраты |  |  |  | 12: 644.12 | [30 empty] | Итого прямые затраты
40.1 | 421/пр_2020_п.75_пп.а | Вспомогательные ненормируемые материальные ресурсы |  |  |  | 4: %; 5: 2; 7: 2; 12: 8.1 | [31 empty] | Вспомогательные ненормируемые материальные ресурсы
|  | ФОТ |  |  |  | 12: 559.68 | [32 empty] | ФОТ
| Пр/812-049.3-1 | НР Электротехнические установки на других объектах |  |  |  | 4: %; 5: 97; 7: 97; 12: 542.89 | [32 empty] | НР Электротехнические установки на других объектах
| Пр/774-049.3 | СП Электротехнические установки на других объектах |  |  |  | 4: %; 5: 51; 7: 51; 12: 285.44 | [32 empty] | СП Электротехнические установки на других объектах
|  | Всего по позиции |  |  |  | 10: 493.52; 12: 1480.55 | [33 empty] | Всего по позиции
|  | Итоги по разделу 3 Монтажные работы : | [48 empty] | Итоги по разделу 3 Монтажные работы :
|  | Итого прямые затраты (справочно) |  |  |  | 12: 222829.01 | [37 empty] | Итого прямые затраты (справочно)
|  | в том числе: | [49 empty] | в том числе:
|  | Оплата труда рабочих |  |  |  | 12: 161219.75 | [37 empty] | Оплата труда рабочих
|  | Эксплуатация машин |  |  |  | 12: 33451.1 | [37 empty] | Эксплуатация машин
|  | Оплата труда машинистов (Отм) |  |  |  | 12: 14789.06 | [37 empty] | Оплата труда машинистов (Отм)
|  | Материалы |  |  |  | 12: 13369.1 | [37 empty] | Материалы
|  | Монтажные работы |  |  |  | 12: 482465.96 | [37 empty] | Монтажные работы
|  | в том числе: | [49 empty] | в том числе:
|  | оплата труда |  |  |  | 12: 161219.75 | [37 empty] | оплата труда
|  | эксплуатация машин и механизмов |  |  |  | 12: 33451.1 | [37 empty] | эксплуатация машин и механизмов
|  | оплата труда машинистов (Отм) |  |  |  | 12: 14789.06 | [37 empty] | оплата труда машинистов (Отм)
|  | материалы |  |  |  | 12: 13369.1 | [37 empty] | материалы
|  | накладные расходы |  |  |  | 12: 170229.16 | [37 empty] | накладные расходы
|  | сметная прибыль |  |  |  | 12: 89407.79 | [37 empty] | сметная прибыль
|  | Итого ФОТ (справочно) |  |  |  | 12: 176008.81 | [37 empty] | Итого ФОТ (справочно)
|  | Итого накладные расходы (справочно) |  |  |  | 12: 170229.16 | [37 empty] | Итого накладные расходы (справочно)
|  | Итого сметная прибыль (справочно) |  |  |  | 12: 89407.79 | [37 empty] | Итого сметная прибыль (справочно)
|  | Итого по разделу 3 Монтажные работы |  |  |  | 12: 482465.96 | [38 empty] | Итого по разделу 3 Монтажные работы
|  | Справочно | [51 empty] | Справочно
|  | затраты труда рабочих |  |  |  | 7: 479.6625 | [40 empty] | затраты труда рабочих
|  | затраты труда машинистов |  |  |  | 7: 39.1742 | [40 empty] | затраты труда машинистов
Раздел 4. Оборудование и материалы | [38 empty] | Раздел 4. Оборудование и материалы
41 О | ТЦ_89.1.62.03_52_5258096560_22.01.2025_01_1.1 | Комплект для Smart-ретрофита ячеек КСО-272 ОВ, ОЛ РУ 6 кВ 1 СШ РП-26А и СВ РП-26А на базе вакуумного выключателя ВВ/TEL-10-20/1000 включает в себя:1) Коммутационный модуль ISM15_LD_8;2) Модуль управления с функцией РЗиА CM_15;3) Комплект КДТН VCS_2;4) Комплект блокировок и указателей положения;5) Панель управления MMI;6) Типовой комплект металлоконструкций для адаптации оборудования в существующую ячейку;7) Комплект ОПН;8) Комплект электромонтажный;9) Комплект технической документации |  |  |  | шт | 8 | 1 | 8 |  |  | 817961.5 |  | 6543692 | [25 empty] | Комплект для Smart-ретрофита ячеек КСО-272 ОВ, ОЛ РУ 6 кВ 1 СШ РП-26А и СВ РП-26А на базе вакуумного выключателя ВВ/TEL-10-20/1000 включает в себя:1) Коммутационный модуль ISM15_LD_8;2) Модуль управления с функцией РЗиА CM_15;3) Комплект КДТН VCS_2;4) Комплект блокировок и указателей положения;5) Панель управления MMI;6) Типовой комплект металлоконструкций для адаптации оборудования в существующую ячейку;7) Комплект ОПН;8) Комплект электромонтажный;9) Комплект технической документации
|  | Всего по позиции |  |  |  | 12: 6543692 | [33 empty] | Всего по позиции
42 О | ТЦ_89.1.62.01_52_5258096560_22.01.2025_01_2.1 | Шкаф трансформаторный организации питания собственных нужд |  |  |  | компл | 1 | 1 | 1 |  |  | 62496 |  | 62496 | [25 empty] | Шкаф трансформаторный организации питания собственных нужд
|  | Всего по позиции |  |  |  | 12: 62496 | [33 empty] | Всего по позиции
43 О | ТЦ_89.1.62.04_52_5258096560_22.01.2025_01_3.1 | Ручной генератор TER_CBunit_ManGen_1 |  |  |  | шт | 1 | 1 | 1 |  |  | 39804 |  | 39804 | [25 empty] | Ручной генератор TER_CBunit_ManGen_1
|  | Всего по позиции |  |  |  | 12: 39804 | [33 empty] | Всего по позиции
|  | Итоги по разделу 4 Оборудование и материалы : | [48 empty] | Итоги по разделу 4 Оборудование и материалы :
|  | Оборудование |  |  |  | 12: 6645992 | [37 empty] | Оборудование
|  | Итого по разделу 4 Оборудование и материалы |  |  |  | 12: 6645992 | [38 empty] | Итого по разделу 4 Оборудование и материалы
Раздел 5. Пусконаладочные работы | [38 empty] | Раздел 5. Пусконаладочные работы
44 | ГЭСНп01-03-008-05 | Выключатель: автоматический с электромагнитным дутьем или вакуумный и элегазовый напряжением до 11 кВ |  |  |  | 4: шт; 5: 8; 6: 1; 7: 8 | [25 empty] | Выключатель: автоматический с электромагнитным дутьем или вакуумный и элегазовый напряжением до 11 кВ
| 421/пр_2020_прил.10_т.7_п.4 | Производство работ осуществляется в действующих электроустановках (в трансформаторных и распределительных подстанциях, в электропомещениях (щитовые, пультовые, подстанции, реакторные, распределительные устройства и пункты, кабельные шахты, тоннели и каналы, кабельные полуэтажи) с действующим электрооборудованием или кабельными линиями под напряжением), с оформлением при этом наряда-допуска или распоряжения в соответствии с требованиями к охране труда, утверждаемыми в соответствии с подпунктом 5.2.28 пункта 5 Положения о Министерстве труда и социальной защиты Российской Федерации, утвержденного постановлением Правительства Российской Федерации от 19 июня 2012 г. № 610 ОЗП=1,3; ТЗ=1,3 | [38 empty] | Производство работ осуществляется в действующих электроустановках (в трансформаторных и распределительных подстанциях, в электропомещениях (щитовые, пультовые, подстанции, реакторные, распределительные устройства и пункты, кабельные шахты, тоннели и каналы, кабельные полуэтажи) с действующим электрооборудованием или кабельными линиями под напряжением), с оформлением при этом наряда-допуска или распоряжения в соответствии с требованиями к охране труда, утверждаемыми в соответствии с подпунктом 5.2.28 пункта 5 Положения о Министерстве труда и социальной защиты Российской Федерации, утвержденного постановлением Правительства Российской Федерации от 19 июня 2012 г. № 610 ОЗП=1,3; ТЗ=1,3
|  | Пусконаладочные работы: 'вхолостую' - 80% ПЗ=0,8 (ОЗП=0,8; ЭМ=0,8 к расх.; ЗПМ=0,8; МАТ=0,8 к расх.; ТЗ=0,8; ТЗМ=0,8) | [38 empty] | Пусконаладочные работы: 'вхолостую' - 80% ПЗ=0,8 (ОЗП=0,8; ЭМ=0,8 к расх.; ЗПМ=0,8; МАТ=0,8 к расх.; ТЗ=0,8; ТЗМ=0,8)
| 1 | ОТ(ЗТ) |  |  |  | 4: чел.-ч; 7: 179.712; 12: 76963.83 | [27 empty] | ОТ(ЗТ)
| 2-100-04 | Рабочий 4 разряда |  |  |  | чел.-ч | 4.32 | 1,04 (1,3*0,8) | 35.9424 |  |  | 337.57 |  | 12133.08 | [28 empty] | Рабочий 4 разряда
| 3-100-02 | Техник II категории |  |  |  | чел.-ч | 4.32 | 1,04 (1,3*0,8) | 35.9424 |  |  | 322.46 |  | 11589.99 | [28 empty] | Техник II категории
| 3-200-02 | Инженер II категории |  |  |  | чел.-ч | 12.96 | 1,04 (1,3*0,8) | 107.8272 |  |  | 493.76 |  | 53240.76 | [28 empty] | Инженер II категории
|  | Итого прямые затраты |  |  |  | 12: 76963.83 | [30 empty] | Итого прямые затраты
|  | ФОТ |  |  |  | 12: 76963.83 | [32 empty] | ФОТ
| Пр/812-083.0-1 | НР Пусконаладочные работы: 'вхолостую' - 80%, 'под нагрузкой' - 20% |  |  |  | 4: %; 5: 74; 7: 74; 12: 56953.23 | [32 empty] | НР Пусконаладочные работы: 'вхолостую' - 80%, 'под нагрузкой' - 20%
| Пр/774-083.0 | СП Пусконаладочные работы: 'вхолостую' - 80%, 'под нагрузкой' - 20% |  |  |  | 4: %; 5: 36; 7: 36; 12: 27706.98 | [32 empty] | СП Пусконаладочные работы: 'вхолостую' - 80%, 'под нагрузкой' - 20%
|  | Всего по позиции |  |  |  | 10: 20203.01; 12: 161624.04 | [33 empty] | Всего по позиции
45 | ГЭСНп01-03-020-01 | Схема вторичной коммутации масляного выключателя напряжением до 11 кВ с местным управлением и общим приводом: электромагнитным |  |  |  | 4: шт; 5: 8; 6: 1; 7: 8 | [25 empty] | Схема вторичной коммутации масляного выключателя напряжением до 11 кВ с местным управлением и общим приводом: электромагнитным
| 421/пр_2020_прил.10_т.7_п.4 | Производство работ осуществляется в действующих электроустановках (в трансформаторных и распределительных подстанциях, в электропомещениях (щитовые, пультовые, подстанции, реакторные, распределительные устройства и пункты, кабельные шахты, тоннели и каналы, кабельные полуэтажи) с действующим электрооборудованием или кабельными линиями под напряжением), с оформлением при этом наряда-допуска или распоряжения в соответствии с требованиями к охране труда, утверждаемыми в соответствии с подпунктом 5.2.28 пункта 5 Положения о Министерстве труда и социальной защиты Российской Федерации, утвержденного постановлением Правительства Российской Федерации от 19 июня 2012 г. № 610 ОЗП=1,3; ТЗ=1,3 | [38 empty] | Производство работ осуществляется в действующих электроустановках (в трансформаторных и распределительных подстанциях, в электропомещениях (щитовые, пультовые, подстанции, реакторные, распределительные устройства и пункты, кабельные шахты, тоннели и каналы, кабельные полуэтажи) с действующим электрооборудованием или кабельными линиями под напряжением), с оформлением при этом наряда-допуска или распоряжения в соответствии с требованиями к охране труда, утверждаемыми в соответствии с подпунктом 5.2.28 пункта 5 Положения о Министерстве труда и социальной защиты Российской Федерации, утвержденного постановлением Правительства Российской Федерации от 19 июня 2012 г. № 610 ОЗП=1,3; ТЗ=1,3
|  | Пусконаладочные работы: 'вхолостую' - 80% ПЗ=0,8 (ОЗП=0,8; ЭМ=0,8 к расх.; ЗПМ=0,8; МАТ=0,8 к расх.; ТЗ=0,8; ТЗМ=0,8) | [38 empty] | Пусконаладочные работы: 'вхолостую' - 80% ПЗ=0,8 (ОЗП=0,8; ЭМ=0,8 к расх.; ЗПМ=0,8; МАТ=0,8 к расх.; ТЗ=0,8; ТЗМ=0,8)
| 1 | ОТ(ЗТ) |  |  |  | 4: чел.-ч; 7: 149.76; 12: 60967.89 | [27 empty] | ОТ(ЗТ)
| 3-100-02 | Техник II категории |  |  |  | чел.-ч | 5.4 | 1,04 (1,3*0,8) | 44.928 |  |  | 322.46 |  | 14487.48 | [28 empty] | Техник II категории
| 3-200-03 | Инженер III категории |  |  |  | чел.-ч | 12.6 | 1,04 (1,3*0,8) | 104.832 |  |  | 443.38 |  | 46480.41 | [28 empty] | Инженер III категории
|  | Итого прямые затраты |  |  |  | 12: 60967.89 | [30 empty] | Итого прямые затраты
|  | ФОТ |  |  |  | 12: 60967.89 | [32 empty] | ФОТ
| Пр/812-083.0-1 | НР Пусконаладочные работы: 'вхолостую' - 80%, 'под нагрузкой' - 20% |  |  |  | 4: %; 5: 74; 7: 74; 12: 45116.24 | [32 empty] | НР Пусконаладочные работы: 'вхолостую' - 80%, 'под нагрузкой' - 20%
| Пр/774-083.0 | СП Пусконаладочные работы: 'вхолостую' - 80%, 'под нагрузкой' - 20% |  |  |  | 4: %; 5: 36; 7: 36; 12: 21948.44 | [32 empty] | СП Пусконаладочные работы: 'вхолостую' - 80%, 'под нагрузкой' - 20%
|  | Всего по позиции |  |  |  | 10: 16004.07; 12: 128032.57 | [33 empty] | Всего по позиции
46 | ГЭСНп01-03-025-01 | Схема электромагнитной блокировки коммутационных аппаратов, количество блокируемых аппаратов: до 2 |  |  |  | 4: шт; 5: 8; 6: 1; 7: 8 | [25 empty] | Схема электромагнитной блокировки коммутационных аппаратов, количество блокируемых аппаратов: до 2
| 421/пр_2020_прил.10_т.7_п.4 | Производство работ осуществляется в действующих электроустановках (в трансформаторных и распределительных подстанциях, в электропомещениях (щитовые, пультовые, подстанции, реакторные, распределительные устройства и пункты, кабельные шахты, тоннели и каналы, кабельные полуэтажи) с действующим электрооборудованием или кабельными линиями под напряжением), с оформлением при этом наряда-допуска или распоряжения в соответствии с требованиями к охране труда, утверждаемыми в соответствии с подпунктом 5.2.28 пункта 5 Положения о Министерстве труда и социальной защиты Российской Федерации, утвержденного постановлением Правительства Российской Федерации от 19 июня 2012 г. № 610 ОЗП=1,3; ТЗ=1,3 | [38 empty] | Производство работ осуществляется в действующих электроустановках (в трансформаторных и распределительных подстанциях, в электропомещениях (щитовые, пультовые, подстанции, реакторные, распределительные устройства и пункты, кабельные шахты, тоннели и каналы, кабельные полуэтажи) с действующим электрооборудованием или кабельными линиями под напряжением), с оформлением при этом наряда-допуска или распоряжения в соответствии с требованиями к охране труда, утверждаемыми в соответствии с подпунктом 5.2.28 пункта 5 Положения о Министерстве труда и социальной защиты Российской Федерации, утвержденного постановлением Правительства Российской Федерации от 19 июня 2012 г. № 610 ОЗП=1,3; ТЗ=1,3
|  | Пусконаладочные работы: 'вхолостую' - 80% ПЗ=0,8 (ОЗП=0,8; ЭМ=0,8 к расх.; ЗПМ=0,8; МАТ=0,8 к расх.; ТЗ=0,8; ТЗМ=0,8) | [38 empty] | Пусконаладочные работы: 'вхолостую' - 80% ПЗ=0,8 (ОЗП=0,8; ЭМ=0,8 к расх.; ЗПМ=0,8; МАТ=0,8 к расх.; ТЗ=0,8; ТЗМ=0,8)
| 1 | ОТ(ЗТ) |  |  |  | 4: чел.-ч; 7: 74.88; 12: 30483.95 | [27 empty] | ОТ(ЗТ)
| 3-100-02 | Техник II категории |  |  |  | чел.-ч | 2.7 | 1,04 (1,3*0,8) | 22.464 |  |  | 322.46 |  | 7243.74 | [28 empty] | Техник II категории
| 3-200-03 | Инженер III категории |  |  |  | чел.-ч | 6.3 | 1,04 (1,3*0,8) | 52.416 |  |  | 443.38 |  | 23240.21 | [28 empty] | Инженер III категории
|  | Итого прямые затраты |  |  |  | 12: 30483.95 | [30 empty] | Итого прямые затраты
|  | ФОТ |  |  |  | 12: 30483.95 | [32 empty] | ФОТ
| Пр/812-083.0-1 | НР Пусконаладочные работы: 'вхолостую' - 80%, 'под нагрузкой' - 20% |  |  |  | 4: %; 5: 74; 7: 74; 12: 22558.12 | [32 empty] | НР Пусконаладочные работы: 'вхолостую' - 80%, 'под нагрузкой' - 20%
| Пр/774-083.0 | СП Пусконаладочные работы: 'вхолостую' - 80%, 'под нагрузкой' - 20% |  |  |  | 4: %; 5: 36; 7: 36; 12: 10974.22 | [32 empty] | СП Пусконаладочные работы: 'вхолостую' - 80%, 'под нагрузкой' - 20%
|  | Всего по позиции |  |  |  | 10: 8002.04; 12: 64016.29 | [33 empty] | Всего по позиции
47 | ГЭСНп01-11-021-01 | Измерение переходных сопротивлений постоянному току контактов шин распределительных устройств напряжением: до 10 кВ |  |  |  | 4: измерение; 5: 24; 6: 1; 7: 24 | [25 empty] | Измерение переходных сопротивлений постоянному току контактов шин распределительных устройств напряжением: до 10 кВ
|  | Объем=3*8 | [46 empty] | Объем=3*8
| 421/пр_2020_прил.10_т.7_п.4 | Производство работ осуществляется в действующих электроустановках (в трансформаторных и распределительных подстанциях, в электропомещениях (щитовые, пультовые, подстанции, реакторные, распределительные устройства и пункты, кабельные шахты, тоннели и каналы, кабельные полуэтажи) с действующим электрооборудованием или кабельными линиями под напряжением), с оформлением при этом наряда-допуска или распоряжения в соответствии с требованиями к охране труда, утверждаемыми в соответствии с подпунктом 5.2.28 пункта 5 Положения о Министерстве труда и социальной защиты Российской Федерации, утвержденного постановлением Правительства Российской Федерации от 19 июня 2012 г. № 610 ОЗП=1,3; ТЗ=1,3 | [38 empty] | Производство работ осуществляется в действующих электроустановках (в трансформаторных и распределительных подстанциях, в электропомещениях (щитовые, пультовые, подстанции, реакторные, распределительные устройства и пункты, кабельные шахты, тоннели и каналы, кабельные полуэтажи) с действующим электрооборудованием или кабельными линиями под напряжением), с оформлением при этом наряда-допуска или распоряжения в соответствии с требованиями к охране труда, утверждаемыми в соответствии с подпунктом 5.2.28 пункта 5 Положения о Министерстве труда и социальной защиты Российской Федерации, утвержденного постановлением Правительства Российской Федерации от 19 июня 2012 г. № 610 ОЗП=1,3; ТЗ=1,3
|  | Пусконаладочные работы: 'вхолостую' - 80% ПЗ=0,8 (ОЗП=0,8; ЭМ=0,8 к расх.; ЗПМ=0,8; МАТ=0,8 к расх.; ТЗ=0,8; ТЗМ=0,8) | [38 empty] | Пусконаладочные работы: 'вхолостую' - 80% ПЗ=0,8 (ОЗП=0,8; ЭМ=0,8 к расх.; ЗПМ=0,8; МАТ=0,8 к расх.; ТЗ=0,8; ТЗМ=0,8)
| 1 | ОТ(ЗТ) |  |  |  | 4: чел.-ч; 7: 20.4672; 12: 9177.9 | [27 empty] | ОТ(ЗТ)
| 2-100-06 | Рабочий 6 разряда |  |  |  | чел.-ч | 0.41 | 1,04 (1,3*0,8) | 10.2336 |  |  | 453.46 |  | 4640.53 | [28 empty] | Рабочий 6 разряда
| 3-200-03 | Инженер III категории |  |  |  | чел.-ч | 0.41 | 1,04 (1,3*0,8) | 10.2336 |  |  | 443.38 |  | 4537.37 | [28 empty] | Инженер III категории
|  | Итого прямые затраты |  |  |  | 12: 9177.9 | [30 empty] | Итого прямые затраты
|  | ФОТ |  |  |  | 12: 9177.9 | [32 empty] | ФОТ
| Пр/812-083.0-1 | НР Пусконаладочные работы: 'вхолостую' - 80%, 'под нагрузкой' - 20% |  |  |  | 4: %; 5: 74; 7: 74; 12: 6791.65 | [32 empty] | НР Пусконаладочные работы: 'вхолостую' - 80%, 'под нагрузкой' - 20%
| Пр/774-083.0 | СП Пусконаладочные работы: 'вхолостую' - 80%, 'под нагрузкой' - 20% |  |  |  | 4: %; 5: 36; 7: 36; 12: 3304.04 | [32 empty] | СП Пусконаладочные работы: 'вхолостую' - 80%, 'под нагрузкой' - 20%
|  | Всего по позиции |  |  |  | 10: 803.07; 12: 19273.59 | [33 empty] | Всего по позиции
48 | ГЭСНп01-12-021-02 | Испытание аппарата коммутационного напряжением: до 35 кВ |  |  |  | 4: испытание; 5: 16; 6: 1; 7: 16 | [25 empty] | Испытание аппарата коммутационного напряжением: до 35 кВ
|  | Объем=8*2 | [46 empty] | Объем=8*2
| 421/пр_2020_прил.10_т.7_п.4 | Производство работ осуществляется в действующих электроустановках (в трансформаторных и распределительных подстанциях, в электропомещениях (щитовые, пультовые, подстанции, реакторные, распределительные устройства и пункты, кабельные шахты, тоннели и каналы, кабельные полуэтажи) с действующим электрооборудованием или кабельными линиями под напряжением), с оформлением при этом наряда-допуска или распоряжения в соответствии с требованиями к охране труда, утверждаемыми в соответствии с подпунктом 5.2.28 пункта 5 Положения о Министерстве труда и социальной защиты Российской Федерации, утвержденного постановлением Правительства Российской Федерации от 19 июня 2012 г. № 610 ОЗП=1,3; ТЗ=1,3 | [38 empty] | Производство работ осуществляется в действующих электроустановках (в трансформаторных и распределительных подстанциях, в электропомещениях (щитовые, пультовые, подстанции, реакторные, распределительные устройства и пункты, кабельные шахты, тоннели и каналы, кабельные полуэтажи) с действующим электрооборудованием или кабельными линиями под напряжением), с оформлением при этом наряда-допуска или распоряжения в соответствии с требованиями к охране труда, утверждаемыми в соответствии с подпунктом 5.2.28 пункта 5 Положения о Министерстве труда и социальной защиты Российской Федерации, утвержденного постановлением Правительства Российской Федерации от 19 июня 2012 г. № 610 ОЗП=1,3; ТЗ=1,3
|  | Пусконаладочные работы: 'вхолостую' - 80% ПЗ=0,8 (ОЗП=0,8; ЭМ=0,8 к расх.; ЗПМ=0,8; МАТ=0,8 к расх.; ТЗ=0,8; ТЗМ=0,8) | [38 empty] | Пусконаладочные работы: 'вхолостую' - 80% ПЗ=0,8 (ОЗП=0,8; ЭМ=0,8 к расх.; ЗПМ=0,8; МАТ=0,8 к расх.; ТЗ=0,8; ТЗМ=0,8)
| 1 | ОТ(ЗТ) |  |  |  | 4: чел.-ч; 7: 44.928; 12: 19105.18 | [27 empty] | ОТ(ЗТ)
| 3-100-02 | Техник II категории |  |  |  | чел.-ч | 1.08 | 1,04 (1,3*0,8) | 17.9712 |  |  | 322.46 |  | 5794.99 | [28 empty] | Техник II категории
| 3-200-02 | Инженер II категории |  |  |  | чел.-ч | 1.62 | 1,04 (1,3*0,8) | 26.9568 |  |  | 493.76 |  | 13310.19 | [28 empty] | Инженер II категории
|  | Итого прямые затраты |  |  |  | 12: 19105.18 | [30 empty] | Итого прямые затраты
|  | ФОТ |  |  |  | 12: 19105.18 | [32 empty] | ФОТ
| Пр/812-083.0-1 | НР Пусконаладочные работы: 'вхолостую' - 80%, 'под нагрузкой' - 20% |  |  |  | 4: %; 5: 74; 7: 74; 12: 14137.83 | [32 empty] | НР Пусконаладочные работы: 'вхолостую' - 80%, 'под нагрузкой' - 20%
| Пр/774-083.0 | СП Пусконаладочные работы: 'вхолостую' - 80%, 'под нагрузкой' - 20% |  |  |  | 4: %; 5: 36; 7: 36; 12: 6877.86 | [32 empty] | СП Пусконаладочные работы: 'вхолостую' - 80%, 'под нагрузкой' - 20%
|  | Всего по позиции |  |  |  | 10: 2507.55; 12: 40120.87 | [33 empty] | Всего по позиции
49 | ГЭСНп01-03-002-04 | Выключатель трехполюсный напряжением до 1 кВ с: электромагнитным, тепловым или комбинированным расцепителем, номинальный ток до 50 А |  |  |  | 4: шт; 5: 9; 6: 1; 7: 9 | [25 empty] | Выключатель трехполюсный напряжением до 1 кВ с: электромагнитным, тепловым или комбинированным расцепителем, номинальный ток до 50 А
|  | Объем=8+1 | [46 empty] | Объем=8+1
| 421/пр_2020_прил.10_т.7_п.4 | Производство работ осуществляется в действующих электроустановках (в трансформаторных и распределительных подстанциях, в электропомещениях (щитовые, пультовые, подстанции, реакторные, распределительные устройства и пункты, кабельные шахты, тоннели и каналы, кабельные полуэтажи) с действующим электрооборудованием или кабельными линиями под напряжением), с оформлением при этом наряда-допуска или распоряжения в соответствии с требованиями к охране труда, утверждаемыми в соответствии с подпунктом 5.2.28 пункта 5 Положения о Министерстве труда и социальной защиты Российской Федерации, утвержденного постановлением Правительства Российской Федерации от 19 июня 2012 г. № 610 ОЗП=1,3; ТЗ=1,3 | [38 empty] | Производство работ осуществляется в действующих электроустановках (в трансформаторных и распределительных подстанциях, в электропомещениях (щитовые, пультовые, подстанции, реакторные, распределительные устройства и пункты, кабельные шахты, тоннели и каналы, кабельные полуэтажи) с действующим электрооборудованием или кабельными линиями под напряжением), с оформлением при этом наряда-допуска или распоряжения в соответствии с требованиями к охране труда, утверждаемыми в соответствии с подпунктом 5.2.28 пункта 5 Положения о Министерстве труда и социальной защиты Российской Федерации, утвержденного постановлением Правительства Российской Федерации от 19 июня 2012 г. № 610 ОЗП=1,3; ТЗ=1,3
| ОП п.1.1.29 | При проверке двухполюсного автоматического выключателя ОЗП=0,8; ТЗ=0,8 | [38 empty] | При проверке двухполюсного автоматического выключателя ОЗП=0,8; ТЗ=0,8
|  | Пусконаладочные работы: 'вхолостую' - 80% ПЗ=0,8 (ОЗП=0,8; ЭМ=0,8 к расх.; ЗПМ=0,8; МАТ=0,8 к расх.; ТЗ=0,8; ТЗМ=0,8) | [38 empty] | Пусконаладочные работы: 'вхолостую' - 80% ПЗ=0,8 (ОЗП=0,8; ЭМ=0,8 к расх.; ЗПМ=0,8; МАТ=0,8 к расх.; ТЗ=0,8; ТЗМ=0,8)
| 1 | ОТ(ЗТ) |  |  |  | 4: чел.-ч; 7: 13.4784; 12: 4448.07 | [27 empty] | ОТ(ЗТ)
| 2-100-04 | Рабочий 4 разряда |  |  |  | чел.-ч | 0.9 | 0,832 (1,3*0,8*0,8) | 6.7392 |  |  | 337.57 |  | 2274.95 | [28 empty] | Рабочий 4 разряда
| 3-100-02 | Техник II категории |  |  |  | чел.-ч | 0.9 | 0,832 (1,3*0,8*0,8) | 6.7392 |  |  | 322.46 |  | 2173.12 | [28 empty] | Техник II категории
|  | Итого прямые затраты |  |  |  | 12: 4448.07 | [30 empty] | Итого прямые затраты
|  | ФОТ |  |  |  | 12: 4448.07 | [32 empty] | ФОТ
| Пр/812-083.0-1 | НР Пусконаладочные работы: 'вхолостую' - 80%, 'под нагрузкой' - 20% |  |  |  | 4: %; 5: 74; 7: 74; 12: 3291.57 | [32 empty] | НР Пусконаладочные работы: 'вхолостую' - 80%, 'под нагрузкой' - 20%
| Пр/774-083.0 | СП Пусконаладочные работы: 'вхолостую' - 80%, 'под нагрузкой' - 20% |  |  |  | 4: %; 5: 36; 7: 36; 12: 1601.31 | [32 empty] | СП Пусконаладочные работы: 'вхолостую' - 80%, 'под нагрузкой' - 20%
|  | Всего по позиции |  |  |  | 10: 1037.88; 12: 9340.95 | [33 empty] | Всего по позиции
50 | ГЭСНп01-06-021-01 | Схема разводки трехпроводной системы с количеством панелей (шкафов, ячеек): до 2 |  |  |  | 4: схема; 5: 2; 6: 1; 7: 2 | [25 empty] | Схема разводки трехпроводной системы с количеством панелей (шкафов, ячеек): до 2
| 421/пр_2020_прил.10_т.7_п.4 | Производство работ осуществляется в действующих электроустановках (в трансформаторных и распределительных подстанциях, в электропомещениях (щитовые, пультовые, подстанции, реакторные, распределительные устройства и пункты, кабельные шахты, тоннели и каналы, кабельные полуэтажи) с действующим электрооборудованием или кабельными линиями под напряжением), с оформлением при этом наряда-допуска или распоряжения в соответствии с требованиями к охране труда, утверждаемыми в соответствии с подпунктом 5.2.28 пункта 5 Положения о Министерстве труда и социальной защиты Российской Федерации, утвержденного постановлением Правительства Российской Федерации от 19 июня 2012 г. № 610 ОЗП=1,3; ТЗ=1,3 | [38 empty] | Производство работ осуществляется в действующих электроустановках (в трансформаторных и распределительных подстанциях, в электропомещениях (щитовые, пультовые, подстанции, реакторные, распределительные устройства и пункты, кабельные шахты, тоннели и каналы, кабельные полуэтажи) с действующим электрооборудованием или кабельными линиями под напряжением), с оформлением при этом наряда-допуска или распоряжения в соответствии с требованиями к охране труда, утверждаемыми в соответствии с подпунктом 5.2.28 пункта 5 Положения о Министерстве труда и социальной защиты Российской Федерации, утвержденного постановлением Правительства Российской Федерации от 19 июня 2012 г. № 610 ОЗП=1,3; ТЗ=1,3
| ОП п.1.1.52 | Для двухпроводной системы разводки ОЗП=0,7; ТЗ=0,7 | [38 empty] | Для двухпроводной системы разводки ОЗП=0,7; ТЗ=0,7
|  | Пусконаладочные работы: 'вхолостую' - 80% ПЗ=0,8 (ОЗП=0,8; ЭМ=0,8 к расх.; ЗПМ=0,8; МАТ=0,8 к расх.; ТЗ=0,8; ТЗМ=0,8) | [38 empty] | Пусконаладочные работы: 'вхолостую' - 80% ПЗ=0,8 (ОЗП=0,8; ЭМ=0,8 к расх.; ЗПМ=0,8; МАТ=0,8 к расх.; ТЗ=0,8; ТЗМ=0,8)
| 1 | ОТ(ЗТ) |  |  |  | 4: чел.-ч; 7: 4.1933; 12: 1682.05 | [27 empty] | ОТ(ЗТ)
| 2-100-04 | Рабочий 4 разряда |  |  |  | чел.-ч | 1.15 | 0,728 (1,3*0,7*0,8) | 1.6744 |  |  | 337.57 |  | 565.23 | [28 empty] | Рабочий 4 разряда
| 3-200-03 | Инженер III категории |  |  |  | чел.-ч | 1.73 | 0,728 (1,3*0,7*0,8) | 2.5189 |  |  | 443.38 |  | 1116.82 | [28 empty] | Инженер III категории
|  | Итого прямые затраты |  |  |  | 12: 1682.05 | [30 empty] | Итого прямые затраты
|  | ФОТ |  |  |  | 12: 1682.05 | [32 empty] | ФОТ
| Пр/812-083.0-1 | НР Пусконаладочные работы: 'вхолостую' - 80%, 'под нагрузкой' - 20% |  |  |  | 4: %; 5: 74; 7: 74; 12: 1244.72 | [32 empty] | НР Пусконаладочные работы: 'вхолостую' - 80%, 'под нагрузкой' - 20%
| Пр/774-083.0 | СП Пусконаладочные работы: 'вхолостую' - 80%, 'под нагрузкой' - 20% |  |  |  | 4: %; 5: 36; 7: 36; 12: 605.54 | [32 empty] | СП Пусконаладочные работы: 'вхолостую' - 80%, 'под нагрузкой' - 20%
|  | Всего по позиции |  |  |  | 10: 1766.16; 12: 3532.31 | [33 empty] | Всего по позиции
51 | ГЭСНп01-06-021-02 | Схема разводки трехпроводной системы с количеством панелей (шкафов, ячеек): за каждую последующую панель (шкаф, ячейку) свыше 2 |  |  |  | 4: схема; 5: 6; 6: 1; 7: 6 | [25 empty] | Схема разводки трехпроводной системы с количеством панелей (шкафов, ячеек): за каждую последующую панель (шкаф, ячейку) свыше 2
|  | Объем=8-2 | [46 empty] | Объем=8-2
| 421/пр_2020_прил.10_т.7_п.4 | Производство работ осуществляется в действующих электроустановках (в трансформаторных и распределительных подстанциях, в электропомещениях (щитовые, пультовые, подстанции, реакторные, распределительные устройства и пункты, кабельные шахты, тоннели и каналы, кабельные полуэтажи) с действующим электрооборудованием или кабельными линиями под напряжением), с оформлением при этом наряда-допуска или распоряжения в соответствии с требованиями к охране труда, утверждаемыми в соответствии с подпунктом 5.2.28 пункта 5 Положения о Министерстве труда и социальной защиты Российской Федерации, утвержденного постановлением Правительства Российской Федерации от 19 июня 2012 г. № 610 ОЗП=1,3; ТЗ=1,3 | [38 empty] | Производство работ осуществляется в действующих электроустановках (в трансформаторных и распределительных подстанциях, в электропомещениях (щитовые, пультовые, подстанции, реакторные, распределительные устройства и пункты, кабельные шахты, тоннели и каналы, кабельные полуэтажи) с действующим электрооборудованием или кабельными линиями под напряжением), с оформлением при этом наряда-допуска или распоряжения в соответствии с требованиями к охране труда, утверждаемыми в соответствии с подпунктом 5.2.28 пункта 5 Положения о Министерстве труда и социальной защиты Российской Федерации, утвержденного постановлением Правительства Российской Федерации от 19 июня 2012 г. № 610 ОЗП=1,3; ТЗ=1,3
| ОП п.1.1.52 | Для двухпроводной системы разводки ОЗП=0,7; ТЗ=0,7 | [38 empty] | Для двухпроводной системы разводки ОЗП=0,7; ТЗ=0,7
|  | Пусконаладочные работы: 'вхолостую' - 80% ПЗ=0,8 (ОЗП=0,8; ЭМ=0,8 к расх.; ЗПМ=0,8; МАТ=0,8 к расх.; ТЗ=0,8; ТЗМ=0,8) | [38 empty] | Пусконаладочные работы: 'вхолостую' - 80% ПЗ=0,8 (ОЗП=0,8; ЭМ=0,8 к расх.; ЗПМ=0,8; МАТ=0,8 к расх.; ТЗ=0,8; ТЗМ=0,8)
| 1 | ОТ(ЗТ) |  |  |  | 4: чел.-ч; 7: 3.145; 12: 1260.38 | [27 empty] | ОТ(ЗТ)
| 2-100-04 | Рабочий 4 разряда |  |  |  | чел.-ч | 0.29 | 0,728 (1,3*0,7*0,8) | 1.2667 |  |  | 337.57 |  | 427.61 | [28 empty] | Рабочий 4 разряда
| 3-200-03 | Инженер III категории |  |  |  | чел.-ч | 0.43 | 0,728 (1,3*0,7*0,8) | 1.8782 |  |  | 443.38 |  | 832.77 | [28 empty] | Инженер III категории
|  | Итого прямые затраты |  |  |  | 12: 1260.38 | [30 empty] | Итого прямые затраты
|  | ФОТ |  |  |  | 12: 1260.38 | [32 empty] | ФОТ
| Пр/812-083.0-1 | НР Пусконаладочные работы: 'вхолостую' - 80%, 'под нагрузкой' - 20% |  |  |  | 4: %; 5: 74; 7: 74; 12: 932.68 | [32 empty] | НР Пусконаладочные работы: 'вхолостую' - 80%, 'под нагрузкой' - 20%
| Пр/774-083.0 | СП Пусконаладочные работы: 'вхолостую' - 80%, 'под нагрузкой' - 20% |  |  |  | 4: %; 5: 36; 7: 36; 12: 453.74 | [32 empty] | СП Пусконаладочные работы: 'вхолостую' - 80%, 'под нагрузкой' - 20%
|  | Всего по позиции |  |  |  | 10: 441.13; 12: 2646.8 | [33 empty] | Всего по позиции
52 | ГЭСНп01-05-028-05 | Программируемый микропроцессорный комплекс (прим) |  |  |  | 4: шт; 5: 8; 6: 1; 7: 8 | [25 empty] | Программируемый микропроцессорный комплекс (прим)
| 421/пр_2020_прил.10_т.7_п.4 | Производство работ осуществляется в действующих электроустановках (в трансформаторных и распределительных подстанциях, в электропомещениях (щитовые, пультовые, подстанции, реакторные, распределительные устройства и пункты, кабельные шахты, тоннели и каналы, кабельные полуэтажи) с действующим электрооборудованием или кабельными линиями под напряжением), с оформлением при этом наряда-допуска или распоряжения в соответствии с требованиями к охране труда, утверждаемыми в соответствии с подпунктом 5.2.28 пункта 5 Положения о Министерстве труда и социальной защиты Российской Федерации, утвержденного постановлением Правительства Российской Федерации от 19 июня 2012 г. № 610 ОЗП=1,3; ТЗ=1,3 | [38 empty] | Производство работ осуществляется в действующих электроустановках (в трансформаторных и распределительных подстанциях, в электропомещениях (щитовые, пультовые, подстанции, реакторные, распределительные устройства и пункты, кабельные шахты, тоннели и каналы, кабельные полуэтажи) с действующим электрооборудованием или кабельными линиями под напряжением), с оформлением при этом наряда-допуска или распоряжения в соответствии с требованиями к охране труда, утверждаемыми в соответствии с подпунктом 5.2.28 пункта 5 Положения о Министерстве труда и социальной защиты Российской Федерации, утвержденного постановлением Правительства Российской Федерации от 19 июня 2012 г. № 610 ОЗП=1,3; ТЗ=1,3
|  | Пусконаладочные работы: 'вхолостую' - 80% ПЗ=0,8 (ОЗП=0,8; ЭМ=0,8 к расх.; ЗПМ=0,8; МАТ=0,8 к расх.; ТЗ=0,8; ТЗМ=0,8) | [38 empty] | Пусконаладочные работы: 'вхолостую' - 80% ПЗ=0,8 (ОЗП=0,8; ЭМ=0,8 к расх.; ЗПМ=0,8; МАТ=0,8 к расх.; ТЗ=0,8; ТЗМ=0,8)
| 1 | ОТ(ЗТ) |  |  |  | 4: чел.-ч; 7: 191.6928; 12: 84801.99 | [27 empty] | ОТ(ЗТ)
| 3-100-02 | Техник II категории |  |  |  | чел.-ч | 6.91 | 1,04 (1,3*0,8) | 57.4912 |  |  | 322.46 |  | 18538.61 | [28 empty] | Техник II категории
| 3-200-02 | Инженер II категории |  |  |  | чел.-ч | 16.13 | 1,04 (1,3*0,8) | 134.2016 |  |  | 493.76 |  | 66263.38 | [28 empty] | Инженер II категории
|  | Итого прямые затраты |  |  |  | 12: 84801.99 | [30 empty] | Итого прямые затраты
|  | ФОТ |  |  |  | 12: 84801.99 | [32 empty] | ФОТ
| Пр/812-083.0-1 | НР Пусконаладочные работы: 'вхолостую' - 80%, 'под нагрузкой' - 20% |  |  |  | 4: %; 5: 74; 7: 74; 12: 62753.47 | [32 empty] | НР Пусконаладочные работы: 'вхолостую' - 80%, 'под нагрузкой' - 20%
| Пр/774-083.0 | СП Пусконаладочные работы: 'вхолостую' - 80%, 'под нагрузкой' - 20% |  |  |  | 4: %; 5: 36; 7: 36; 12: 30528.72 | [32 empty] | СП Пусконаладочные работы: 'вхолостую' - 80%, 'под нагрузкой' - 20%
|  | Всего по позиции |  |  |  | 10: 22260.52; 12: 178084.18 | [33 empty] | Всего по позиции
53 | ГЭСНп01-11-028-02 | Измерение сопротивления изоляции мегаомметром: обмоток машин и аппаратов |  |  |  | 4: измерение; 5: 21; 6: 1; 7: 21 | [25 empty] | Измерение сопротивления изоляции мегаомметром: обмоток машин и аппаратов
| 421/пр_2020_прил.10_т.7_п.4 | Производство работ осуществляется в действующих электроустановках (в трансформаторных и распределительных подстанциях, в электропомещениях (щитовые, пультовые, подстанции, реакторные, распределительные устройства и пункты, кабельные шахты, тоннели и каналы, кабельные полуэтажи) с действующим электрооборудованием или кабельными линиями под напряжением), с оформлением при этом наряда-допуска или распоряжения в соответствии с требованиями к охране труда, утверждаемыми в соответствии с подпунктом 5.2.28 пункта 5 Положения о Министерстве труда и социальной защиты Российской Федерации, утвержденного постановлением Правительства Российской Федерации от 19 июня 2012 г. № 610 ОЗП=1,3; ТЗ=1,3 | [38 empty] | Производство работ осуществляется в действующих электроустановках (в трансформаторных и распределительных подстанциях, в электропомещениях (щитовые, пультовые, подстанции, реакторные, распределительные устройства и пункты, кабельные шахты, тоннели и каналы, кабельные полуэтажи) с действующим электрооборудованием или кабельными линиями под напряжением), с оформлением при этом наряда-допуска или распоряжения в соответствии с требованиями к охране труда, утверждаемыми в соответствии с подпунктом 5.2.28 пункта 5 Положения о Министерстве труда и социальной защиты Российской Федерации, утвержденного постановлением Правительства Российской Федерации от 19 июня 2012 г. № 610 ОЗП=1,3; ТЗ=1,3
|  | Пусконаладочные работы: 'вхолостую' - 80% ПЗ=0,8 (ОЗП=0,8; ЭМ=0,8 к расх.; ЗПМ=0,8; МАТ=0,8 к расх.; ТЗ=0,8; ТЗМ=0,8) | [38 empty] | Пусконаладочные работы: 'вхолостую' - 80% ПЗ=0,8 (ОЗП=0,8; ЭМ=0,8 к расх.; ЗПМ=0,8; МАТ=0,8 к расх.; ТЗ=0,8; ТЗМ=0,8)
| 1 | ОТ(ЗТ) |  |  |  | 4: чел.-ч; 7: 1.7472; 12: 783.48 | [27 empty] | ОТ(ЗТ)
| 2-100-06 | Рабочий 6 разряда |  |  |  | чел.-ч | 0.04 | 1,04 (1,3*0,8) | 0.8736 |  |  | 453.46 |  | 396.14 | [28 empty] | Рабочий 6 разряда
| 3-200-03 | Инженер III категории |  |  |  | чел.-ч | 0.04 | 1,04 (1,3*0,8) | 0.8736 |  |  | 443.38 |  | 387.34 | [28 empty] | Инженер III категории
|  | Итого прямые затраты |  |  |  | 12: 783.48 | [30 empty] | Итого прямые затраты
|  | ФОТ |  |  |  | 12: 783.48 | [32 empty] | ФОТ
| Пр/812-083.0-1 | НР Пусконаладочные работы: 'вхолостую' - 80%, 'под нагрузкой' - 20% |  |  |  | 4: %; 5: 74; 7: 74; 12: 579.78 | [32 empty] | НР Пусконаладочные работы: 'вхолостую' - 80%, 'под нагрузкой' - 20%
| Пр/774-083.0 | СП Пусконаладочные работы: 'вхолостую' - 80%, 'под нагрузкой' - 20% |  |  |  | 4: %; 5: 36; 7: 36; 12: 282.05 | [32 empty] | СП Пусконаладочные работы: 'вхолостую' - 80%, 'под нагрузкой' - 20%
|  | Всего по позиции |  |  |  | 10: 78.35; 12: 1645.31 | [33 empty] | Всего по позиции
54 | ГЭСНп01-12-020-01 | Испытание сборных и соединительных шин напряжением: до 11 кВ |  |  |  | 4: испытание; 5: 1; 6: 1; 7: 1 | [25 empty] | Испытание сборных и соединительных шин напряжением: до 11 кВ
| 421/пр_2020_прил.10_т.7_п.4 | Производство работ осуществляется в действующих электроустановках (в трансформаторных и распределительных подстанциях, в электропомещениях (щитовые, пультовые, подстанции, реакторные, распределительные устройства и пункты, кабельные шахты, тоннели и каналы, кабельные полуэтажи) с действующим электрооборудованием или кабельными линиями под напряжением), с оформлением при этом наряда-допуска или распоряжения в соответствии с требованиями к охране труда, утверждаемыми в соответствии с подпунктом 5.2.28 пункта 5 Положения о Министерстве труда и социальной защиты Российской Федерации, утвержденного постановлением Правительства Российской Федерации от 19 июня 2012 г. № 610 ОЗП=1,3; ТЗ=1,3 | [38 empty] | Производство работ осуществляется в действующих электроустановках (в трансформаторных и распределительных подстанциях, в электропомещениях (щитовые, пультовые, подстанции, реакторные, распределительные устройства и пункты, кабельные шахты, тоннели и каналы, кабельные полуэтажи) с действующим электрооборудованием или кабельными линиями под напряжением), с оформлением при этом наряда-допуска или распоряжения в соответствии с требованиями к охране труда, утверждаемыми в соответствии с подпунктом 5.2.28 пункта 5 Положения о Министерстве труда и социальной защиты Российской Федерации, утвержденного постановлением Правительства Российской Федерации от 19 июня 2012 г. № 610 ОЗП=1,3; ТЗ=1,3
|  | Пусконаладочные работы: 'вхолостую' - 80% ПЗ=0,8 (ОЗП=0,8; ЭМ=0,8 к расх.; ЗПМ=0,8; МАТ=0,8 к расх.; ТЗ=0,8; ТЗМ=0,8) | [38 empty] | Пусконаладочные работы: 'вхолостую' - 80% ПЗ=0,8 (ОЗП=0,8; ЭМ=0,8 к расх.; ЗПМ=0,8; МАТ=0,8 к расх.; ТЗ=0,8; ТЗМ=0,8)
| 1 | ОТ(ЗТ) |  |  |  | 4: чел.-ч; 7: 7.5816; 12: 3040.2 | [27 empty] | ОТ(ЗТ)
| 2-100-04 | Рабочий 4 разряда |  |  |  | чел.-ч | 2.92 | 1,04 (1,3*0,8) | 3.0368 |  |  | 337.57 |  | 1025.13 | [28 empty] | Рабочий 4 разряда
| 3-200-03 | Инженер III категории |  |  |  | чел.-ч | 4.37 | 1,04 (1,3*0,8) | 4.5448 |  |  | 443.38 |  | 2015.07 | [28 empty] | Инженер III категории
|  | Итого прямые затраты |  |  |  | 12: 3040.2 | [30 empty] | Итого прямые затраты
|  | ФОТ |  |  |  | 12: 3040.2 | [32 empty] | ФОТ
| Пр/812-083.0-1 | НР Пусконаладочные работы: 'вхолостую' - 80%, 'под нагрузкой' - 20% |  |  |  | 4: %; 5: 74; 7: 74; 12: 2249.75 | [32 empty] | НР Пусконаладочные работы: 'вхолостую' - 80%, 'под нагрузкой' - 20%
| Пр/774-083.0 | СП Пусконаладочные работы: 'вхолостую' - 80%, 'под нагрузкой' - 20% |  |  |  | 4: %; 5: 36; 7: 36; 12: 1094.47 | [32 empty] | СП Пусконаладочные работы: 'вхолостую' - 80%, 'под нагрузкой' - 20%
|  | Всего по позиции |  |  |  | 10: 6384.42; 12: 6384.42 | [33 empty] | Всего по позиции
55 | ГЭСНп01-11-011-01 | Проверка наличия цепи между заземлителями и заземленными элементами |  |  |  | 4: 100 измерений; 5: 0.25; 6: 1; 7: 0.25 | [25 empty] | Проверка наличия цепи между заземлителями и заземленными элементами
|  | Объем=(8*3+1) / 100 | [46 empty] | Объем=(8*3+1) / 100
| 421/пр_2020_прил.10_т.7_п.4 | Производство работ осуществляется в действующих электроустановках (в трансформаторных и распределительных подстанциях, в электропомещениях (щитовые, пультовые, подстанции, реакторные, распределительные устройства и пункты, кабельные шахты, тоннели и каналы, кабельные полуэтажи) с действующим электрооборудованием или кабельными линиями под напряжением), с оформлением при этом наряда-допуска или распоряжения в соответствии с требованиями к охране труда, утверждаемыми в соответствии с подпунктом 5.2.28 пункта 5 Положения о Министерстве труда и социальной защиты Российской Федерации, утвержденного постановлением Правительства Российской Федерации от 19 июня 2012 г. № 610 ОЗП=1,3; ТЗ=1,3 | [38 empty] | Производство работ осуществляется в действующих электроустановках (в трансформаторных и распределительных подстанциях, в электропомещениях (щитовые, пультовые, подстанции, реакторные, распределительные устройства и пункты, кабельные шахты, тоннели и каналы, кабельные полуэтажи) с действующим электрооборудованием или кабельными линиями под напряжением), с оформлением при этом наряда-допуска или распоряжения в соответствии с требованиями к охране труда, утверждаемыми в соответствии с подпунктом 5.2.28 пункта 5 Положения о Министерстве труда и социальной защиты Российской Федерации, утвержденного постановлением Правительства Российской Федерации от 19 июня 2012 г. № 610 ОЗП=1,3; ТЗ=1,3
|  | Пусконаладочные работы: 'вхолостую' - 80% ПЗ=0,8 (ОЗП=0,8; ЭМ=0,8 к расх.; ЗПМ=0,8; МАТ=0,8 к расх.; ТЗ=0,8; ТЗМ=0,8) | [38 empty] | Пусконаладочные работы: 'вхолостую' - 80% ПЗ=0,8 (ОЗП=0,8; ЭМ=0,8 к расх.; ЗПМ=0,8; МАТ=0,8 к расх.; ТЗ=0,8; ТЗМ=0,8)
| 1 | ОТ(ЗТ) |  |  |  | 4: чел.-ч; 7: 3.3696; 12: 1511 | [27 empty] | ОТ(ЗТ)
| 2-100-06 | Рабочий 6 разряда |  |  |  | чел.-ч | 6.48 | 1,04 (1,3*0,8) | 1.6848 |  |  | 453.46 |  | 763.99 | [28 empty] | Рабочий 6 разряда
| 3-200-03 | Инженер III категории |  |  |  | чел.-ч | 6.48 | 1,04 (1,3*0,8) | 1.6848 |  |  | 443.38 |  | 747.01 | [28 empty] | Инженер III категории
|  | Итого прямые затраты |  |  |  | 12: 1511 | [30 empty] | Итого прямые затраты
|  | ФОТ |  |  |  | 12: 1511 | [32 empty] | ФОТ
| Пр/812-083.0-1 | НР Пусконаладочные работы: 'вхолостую' - 80%, 'под нагрузкой' - 20% |  |  |  | 4: %; 5: 74; 7: 74; 12: 1118.14 | [32 empty] | НР Пусконаладочные работы: 'вхолостую' - 80%, 'под нагрузкой' - 20%
| Пр/774-083.0 | СП Пусконаладочные работы: 'вхолостую' - 80%, 'под нагрузкой' - 20% |  |  |  | 4: %; 5: 36; 7: 36; 12: 543.96 | [32 empty] | СП Пусконаладочные работы: 'вхолостую' - 80%, 'под нагрузкой' - 20%
|  | Всего по позиции |  |  |  | 10: 12692.4; 12: 3173.1 | [33 empty] | Всего по позиции
|  | Итоги по разделу 5 Пусконаладочные работы : | [48 empty] | Итоги по разделу 5 Пусконаладочные работы :
|  | Итого прямые затраты (справочно) |  |  |  | 12: 294225.92 | [37 empty] | Итого прямые затраты (справочно)
|  | в том числе: | [49 empty] | в том числе:
|  | Оплата труда рабочих |  |  |  | 12: 294225.92 | [37 empty] | Оплата труда рабочих
|  | Прочие затраты |  |  |  | 12: 617874.43 | [37 empty] | Прочие затраты
|  | Пусконаладочные работы |  |  |  | 12: 617874.43 | [37 empty] | Пусконаладочные работы
|  | в том числе: | [49 empty] | в том числе:
|  | оплата труда |  |  |  | 12: 294225.92 | [37 empty] | оплата труда
|  | накладные расходы |  |  |  | 12: 217727.18 | [37 empty] | накладные расходы
|  | сметная прибыль |  |  |  | 12: 105921.33 | [37 empty] | сметная прибыль
|  | Итого ФОТ (справочно) |  |  |  | 12: 294225.92 | [37 empty] | Итого ФОТ (справочно)
|  | Итого накладные расходы (справочно) |  |  |  | 12: 217727.18 | [37 empty] | Итого накладные расходы (справочно)
|  | Итого сметная прибыль (справочно) |  |  |  | 12: 105921.33 | [37 empty] | Итого сметная прибыль (справочно)
|  | Итого по разделу 5 Пусконаладочные работы |  |  |  | 12: 617874.43 | [38 empty] | Итого по разделу 5 Пусконаладочные работы
|  | Справочно | [51 empty] | Справочно
|  | затраты труда рабочих |  |  |  | 7: 694.955 | [40 empty] | затраты труда рабочих
Итоги по смете:
|  | Всего прямые затраты (справочно) |  |  |  | 12: 568460.29
в том числе:
|  | Оплата труда рабочих |  |  |  | 12: 487839.67
|  | Эксплуатация машин |  |  |  | 12: 37623.81
|  | Оплата труда машинистов (Отм) |  |  |  | 12: 16741.91
|  | Материалы |  |  |  | 12: 26254.9
|  | Строительные работы |  |  |  | 12: 42948.53
в том числе:
|  | оплата труда |  |  |  | 12: 12152.78
|  | эксплуатация машин и механизмов |  |  |  | 12: 481.52
|  | оплата труда машинистов (Отм) |  |  |  | 12: 74.51
|  | материалы |  |  |  | 12: 12585.94
|  | накладные расходы |  |  |  | 12: 11424.67
|  | сметная прибыль |  |  |  | 12: 6229.11
|  | Монтажные работы |  |  |  | 12: 541313.52
в том числе:
|  | оплата труда |  |  |  | 12: 181460.97
|  | эксплуатация машин и механизмов |  |  |  | 12: 37142.29
|  | оплата труда машинистов (Отм) |  |  |  | 12: 16667.4
|  | материалы |  |  |  | 12: 13668.96
|  | накладные расходы |  |  |  | 12: 191685.12
|  | сметная прибыль |  |  |  | 12: 100688.78
|  | Оборудование |  |  |  | 12: 6645992
|  | Прочие затраты |  |  |  | 12: 617874.43
|  | Пусконаладочные работы |  |  |  | 12: 617874.43
в том числе:
|  | оплата труда |  |  |  | 12: 294225.92
|  | накладные расходы |  |  |  | 12: 217727.18
|  | сметная прибыль |  |  |  | 12: 105921.33
|  | Всего |  |  |  | 12: 7848128.48
|  | Всего ФОТ (справочно) |  |  |  | 12: 504581.58
|  | Всего накладные расходы (справочно) |  |  |  | 12: 420836.97
|  | Всего сметная прибыль (справочно) |  |  |  | 12: 212839.22
|  | НДС 20% |  |  |  | 12: 1569625.7
|  | ВСЕГО по смете |  |  |  | 12: 9417754.18
Справочно
|  | затраты труда рабочих |  |  |  | 7: 1272.2859
|  | затраты труда машинистов |  |  |  | 7: 44.5002
Составил:
[должность, подпись (инициалы, фамилия)]
Проверил:
[должность, подпись (инициалы, фамилия)]
1. Зарегистрирован Министерством юстиции Российской Федерации 10 сентября 2019 г., регистрационный № 55869), с изменениями, внесенными приказом Министерства строительства и жилищно-коммунального хозяйства Российской Федерации от 20 февраля 2021 г. № 79/пр (зарегистрирован Министерством юстиции Российской Федерации 9 августа 2021 г., регистрационный № 64577)
² Под прочими затратами понимаются затраты, учитываемые в соответствии с пунктом 184 Методики.
³ Под прочими работами понимаются затраты, учитываемые в соответствии с пунктами 122-128 Методики.