## ССРСС
Приложение 3.1
Заказчик
(наименование организации)
"Утвержден" « »______________________20__ г.
ОБОСНОВАНИЕ НАЧАЛЬНОЙ МАКСИМАЛЬНОЙ ЦЕНЫ ДОГОВОРА
СВОДНЫЙ СМЕТНЫЙ РАСЧЕТ
Выполнение строительно-монтажных работ по выносу 2КЛ-10 кВ ф.1010, ф.1042 ПС «Янтарь» - ТП «Пифагор-7» с территории ООО «КИТ-Энерго» в соответствии с рабочим проектом № 107/25-00-ЭС
Составлен в текущем уровне цен по состоянию на 1 кв. 2025г.
№ пп | Обоснование | Наименование глав, объектов капитального строительства, работ и затрат | Сметная стоимость, руб.
|  |  | ремонтных (ремонтно- строительных) | Эл.монтажные работы (З/пл с учетом НР и СП) | Эксплуатация машин | Материалы | Прочее | Итого | Непредвиденные расходы (3 %) Приказ от 04.08.2021г №421/пр | Зимнее удорожание (2,5%) | Всего затрат
1 | 2 | 3 | 4 | 5 | 6 | 7 | 8 | 9 | 10 | 11 | 12
Раздел 1: Расчистка трассы
1 | ФСБН-2022 изм.13 | Расчистка трассы |  | 94766.28 |  |  |  | 94766.28 |  |  | 94766.28
Раздел 2: Земляные работы
2 | ФСБН-2022 изм.13 | Земляные работы |  | 145891.61 | 4957.29 | 17688.2 |  | 168537.1 |  |  | 168537.1
Раздел 3: Прокладка КЛ-6кВ
3 | ФСБН-2022 изм.13 | Прокладка КЛ-6кВ |  | 249182.8 | 14588.2 | 574862.22 | 2018.28 | 840651.5 |  |  | 840651.5
Раздел 4: Пусконаладочные работы
4 | ФСБН-2022 изм.13 | Пусконаладочные работы |  | 100780.57 | 11288.88 |  |  | 112069.45 |  |  | 112069.45
|  | ИТОГО | [8 empty] | 1216024.33
|  | Открытие и закрытие ордера на производство работ | [8 empty] | 20000
|  | Геодезия | [8 empty] | 20000
|  | ИТОГО | [8 empty] | 1256024.33
|  | Непредвиденные работы 10% | [8 empty] | 125602.433
|  | ИТОГО | [8 empty] | 1381626.763
Налоги и обязательные платежи
| № 303-ФЗ от 3.08.2018 | НДС - 20% | [8 empty] | 276325.3526
|  | ВСЕГО | [8 empty] | 1657952.1156
Исполнитель: |  |  |  | Павлова О.П.
Руководитель проектной организации
Главный инженер проекта
Начальник
Заказчик
Note on B22: СводРасч::<Номер п.п.>
Note on C22: СводРасч::<Номер сметного расчета>
Note on D3: Титул::<подпись 230 значение>
Note on D22: СводРасч::<Наименование работ и затрат (глав, объектов)>
Note on D48: Хвост::<подпись 390 текст>
Note on D50: Хвост::<подпись 230 атрибут 950 текст>
Note on E22: СводРасч::<Строительные работы> <Формула - Строительные работы>
Note on F22: СводРасч::<Монтажные работы> <Формула - Монтажные работы>
Note on G22: СводРасч::<Оборудование, мебель, инвентарь> <Формула - Оборудование>
Note on G44: Хвост::<подпись 350 значение>
Note on G46: Хвост::<подпись 360 значение>
Note on G48: Хвост::<подпись 390 значение>
Note on G50: Хвост::<подпись 230 атрибут 950 значение>
Note on H22: СводРасч::<Прочее> <Формула - Прочее>
Note on J22: СводРасч::<Всего>

## ЛСР
Приложение №3
Приказ Минстроя РФ от 04.08.2020 г. №421/пр (в ред. Приказа Минстроя РФ от 07.07.2022 N 557/пр)
СОГЛАСОВАНО | [9 empty] | УТВЕРЖДАЮ
________________________________________________ | [9 empty] | ________________________________________________
// | [9 empty] | //
«____»______________20 г. | [9 empty] | «____»______________20 г.
Наименование программного продукта | [6 empty] | АРОС-Лидер (версия 6.2.7)
Наименование редакции сметных нормативов | [6 empty] | ФСНБ-2022 (13) - Федеральная сметная нормативная база ФСНБ-2022 доп. №1-5 (приказ Минстроя России от 10.02.2023 № 84/пр) введена в действие с 25.02.2023г (Правообладатель РФ) (для вер. 5-4-9 и выше)
Реквизиты приказа Минстроя России об утверждении дополнений и изменений к сметным нормативам | [6 empty] | Изменения в сметные нормы, включенные в федеральный реестр сметных нормативов: Приказ Минстроя России от 07.02.2025 №69/пр, применяется с 25.02.2025
Реквизиты письма Минстроя России об индексах изменения сметной стоимости строительства, включаемые в федеральный реестр сметных нормативов и размещаемые в федеральной государственной информационной системе ценообразования в строительстве, подготовленного в соответствии с пунктом 85 Методики расчета индексов изменения сметной стоимости строительства, утвержденной приказом Министерства строительства и жилищно-коммунального хозяйства Российской Федерации от 5 июня 2019 г. № 326/пр
Реквизиты нормативного правового акта об утверждении оплаты труда, утверждаемый в соответствии с пунктом 22(1) Правилами мониторинга цен, утвержденными постановлением Правительства Российской Федерации от 23 декабря 2016 г. № 1452
Обоснование принятых текущих цен на строительные ресурсы
Наименование субъекта Российской Федерации | [6 empty] | 52 - Нижегородская область
Наименование зоны субъекта Российской Федерации | [6 empty] | 1 ценовая зона
(наименование стройки)
(наименование объекта капитального строительства)
ЛОКАЛЬНЫЙ СМЕТНЫЙ РАСЧЕТ (СМЕТА) №
Выполнение строительно-монтажных работ по выносу 2КЛ-10 кВ ф.1010, ф.1042 ПС «Янтарь» - ТП «Пифагор-7» с территории ООО «КИТ-Энерго» в соответствии с рабочим проектом № 107/25-00-ЭС
(наименование работ и затрат)
Составлен ресурсно-индексным методом
Основание:
(проектная и (или) техническая документация)
Составлен(а) в текущем (базисном) уровне цен |  |  |  | 1 кв. 2025г. Изм.13
Сметная стоимость |  |  | 1657952.11 |  | тыс. руб. |  | Средство на оплату труда рабочих |  |  |  | 241487.47 |  | тыс. руб.
в том числе: | [6 empty] | Средство на оплату труда машинистов |  |  |  | 9134.75 |  | тыс. руб.
строительных работ |  |  | 884921.61 |  | тыс. руб. |  | Нормативные затраты труда рабочих |  |  |  | 734.3877 |  | чел.-ч.
монтажных работ |  |  | 219033.27 |  | тыс. руб. |  | Нормативные затраты труда машинистов |  |  |  | 22.1614 |  | чел.-ч.
оборудования |  |  | 0 |  | тыс. руб.
прочих затрат |  |  | 553997.23 |  | тыс. руб.
№ п/п | Обоснование | Наименование работ и затрат |  |  | Единица измерения | Количество |  |  | Сметная стоимость, руб.
[6 empty] | на единицу | коэффи-циенты | всего с учетом коэффи-циентов | на единицу измерения в базисном уровне цен | индекс | на единицу измерения в текущем уровне цен | коэффи-циенты | всего в текущем уровне цен
1 | 2 | 3 |  |  | 4 | 5 | 6 | 7 | 8 | 9 | 10 | 11 | 12
Раздел 1: Расчистка трассы
1 | ГЭСН01-02-119-02 | Расчистка площадей от кустарника и мелколесья вручную: при средней поросли Формула расчета объема: V=150*4/100 |  |  | 4: 100 м2; 5: 6; 7: 6
421/пр_2020_прил.10_т.1_п.4 К=1,2 Производство работ осуществляется в охранной зоне действующей воздушной линии электропередачи, вблизи объектов, находящихся под напряжением, внутри объектов капитального строительства, внутренняя проводка в которых не обесточена, если это приведет к ограничению действий рабочих в соответствии с требованиями техники безопасности 421/пр_2020_прил.10_т.1_п.5 К=1,15 Производство работ осуществляется в стесненных условиях населенных пунктов ОТ 1,35; ЭМ 1,35; ОТм 1,35; ЗТ 1,35; ЗТм 1,35
| 1 | ОТ (ЗТ) |  |  | 4: чел.-ч; 7: 35.883; 12: 10910.23
| 1-100-30 | Средний разряд работы 3,0 |  |  | чел.-ч | 4.43 | 1,35 | 35.883 |  |  | 304.05 |  | 10910.23
|  | Итого прямые затраты |  |  | 12: 10910.23
|  | ФОТ |  |  | 12: 10910.23
| Пр/812-001.4-1 | НР Земляные работы, выполняемые: по другим видам работ (подготовительным, сопутствующим, укрепительным) |  |  | 4: %; 5: 89; 7: 89; 12: 9710.1
| Пр/774-001.4 | СП Земляные работы, выполняемые: по другим видам работ (подготовительным, сопутствующим, укрепительным) |  |  | 4: %; 5: 41; 7: 41; 12: 4473.19
|  | Всего по позиции |  |  | 10: 4182.2533; 12: 25093.52
2 | ГЭСН01-02-027-05 | Планировка площадей: ручным способом, группа грунтов 2 Формула расчета объема: V=150*4/1000 |  |  | 4: 1000 м2; 5: 0.6; 7: 0.6
421/пр_2020_прил.10_т.1_п.4 К=1,2 Производство работ осуществляется в охранной зоне действующей воздушной линии электропередачи, вблизи объектов, находящихся под напряжением, внутри объектов капитального строительства, внутренняя проводка в которых не обесточена, если это приведет к ограничению действий рабочих в соответствии с требованиями техники безопасности 421/пр_2020_прил.10_т.1_п.5 К=1,15 Производство работ осуществляется в стесненных условиях населенных пунктов ОТ 1,35; ЭМ 1,35; ОТм 1,35; ЗТ 1,35; ЗТм 1,35
| 1 | ОТ (ЗТ) |  |  | 4: чел.-ч; 7: 99.63; 12: 30292.5
| 1-100-30 | Средний разряд работы 3,0 |  |  | чел.-ч | 123 | 1,35 | 99.63 |  |  | 304.05 |  | 30292.5
|  | Итого прямые затраты |  |  | 12: 30292.5
|  | ФОТ |  |  | 12: 30292.5
| Пр/812-001.4-1 | НР Земляные работы, выполняемые: по другим видам работ (подготовительным, сопутствующим, укрепительным) |  |  | 4: %; 5: 89; 7: 89; 12: 26960.33
| Пр/774-001.4 | СП Земляные работы, выполняемые: по другим видам работ (подготовительным, сопутствующим, укрепительным) |  |  | 4: %; 5: 41; 7: 41; 12: 12419.93
|  | Всего по позиции |  |  | 10: 116121.2667; 12: 69672.76
|  | Итого прямые затраты по Разделу 1: Расчистка трассы |  |  | 12: 41202.73
в том числе
|  | оплата труда (ОТ) |  |  | 12: 41202.73
|  | Итого ФОТ (справочно) |  |  | 12: 41202.73
|  | Итого накладные расходы |  |  | 12: 36670.43
|  | Итого сметная прибыль |  |  | 12: 16893.12
|  | Итого по Разделу 1: Расчистка трассы |  |  | 12: 94766.28
Раздел 2: Земляные работы
3 | ГЭСН01-02-057-02 | Разработка грунта вручную в траншеях глубиной до 2 м без креплений с откосами, группа грунтов: 2 Формула расчета объема: V=148,5*0,4*0,9/100 |  |  | 4: 100 м3; 5: 0.5346; 7: 0.5346
| Прил. 1.12 п. 3.189 | Разработка грунта в местах, находящихся на расстоянии до 1 м от кабелей, проложенных в трубопроводах или коробах, а также от водопроводных и канализационных труб ОТ 1,15; ЗТ 1,15
421/пр_2020_прил.10_т.1_п.4 К=1,2 Производство работ осуществляется в охранной зоне действующей воздушной линии электропередачи, вблизи объектов, находящихся под напряжением, внутри объектов капитального строительства, внутренняя проводка в которых не обесточена, если это приведет к ограничению действий рабочих в соответствии с требованиями техники безопасности 421/пр_2020_прил.10_т.1_п.5 К=1,15 Производство работ осуществляется в стесненных условиях населенных пунктов ОТ 1,35; ЭМ 1,35; ОТм 1,35; ЗТ 1,35; ЗТм 1,35
| 1 | ОТ (ЗТ) |  |  | 4: чел.-ч; 7: 127.8148; 12: 35596.43
| 1-100-20 | Средний разряд работы 2,0 |  |  | чел.-ч | 154 | 1,35 | 127.8148 |  |  | 278.5 | 1,15 | 35596.43
|  | Итого прямые затраты |  |  | 12: 35596.43
|  | ФОТ |  |  | 12: 35596.43
| Пр/812-001.2-1 | НР Земляные работы, выполняемые: ручным способом |  |  | 4: %; 5: 89; 7: 89; 12: 31680.82
| Пр/774-001.2 | СП Земляные работы, выполняемые: ручным способом |  |  | 4: %; 5: 40; 7: 40; 12: 14238.57
|  | Всего по позиции |  |  | 10: 152480.0224; 12: 81515.82
4 | ГЭСН01-02-058-02 | Копание ям вручную без креплений для стоек и столбов: без откосов глубиной до 0,7 м, группа грунтов 2 Формула расчета объема: V=4/100 |  |  | 4: 100 м3; 5: 0.04; 7: 0.04
| Прил. 1.12 п. 3.188 | Разработка грунта в местах, находящихся на расстоянии до 1 м от незащищенных кабелей ОТ 1,3; ЗТ 1,3
421/пр_2020_прил.10_т.1_п.4 К=1,2 Производство работ осуществляется в охранной зоне действующей воздушной линии электропередачи, вблизи объектов, находящихся под напряжением, внутри объектов капитального строительства, внутренняя проводка в которых не обесточена, если это приведет к ограничению действий рабочих в соответствии с требованиями техники безопасности 421/пр_2020_прил.10_т.1_п.5 К=1,15 Производство работ осуществляется в стесненных условиях населенных пунктов ОТ 1,35; ЭМ 1,35; ОТм 1,35; ЗТ 1,35; ЗТм 1,35
| 1 | ОТ (ЗТ) |  |  | 4: чел.-ч; 7: 19.656; 12: 5474.2
| 1-100-20 | Средний разряд работы 2,0 |  |  | чел.-ч | 280 | 1,35 | 19.656 |  |  | 278.5 | 1,3 | 5474.2
|  | Итого прямые затраты |  |  | 12: 5474.2
|  | ФОТ |  |  | 12: 5474.2
| Пр/812-001.2-1 | НР Земляные работы, выполняемые: ручным способом |  |  | 4: %; 5: 89; 7: 89; 12: 4872.04
| Пр/774-001.2 | СП Земляные работы, выполняемые: ручным способом |  |  | 4: %; 5: 40; 7: 40; 12: 2189.68
|  | Всего по позиции |  |  | 10: 313398; 12: 12535.92
5 | ГЭСНм08-02-142-01 | Устройство постели при одном кабеле в траншее Формула расчета объема: V=148,5/100 |  |  | 4: 100 м; 5: 1.485; 7: 1.485
421/пр_2020_прил.10_т.1_п.4 К=1,2 Производство работ осуществляется в охранной зоне действующей воздушной линии электропередачи, вблизи объектов, находящихся под напряжением, внутри объектов капитального строительства, внутренняя проводка в которых не обесточена, если это приведет к ограничению действий рабочих в соответствии с требованиями техники безопасности 421/пр_2020_прил.10_т.1_п.5 К=1,15 Производство работ осуществляется в стесненных условиях населенных пунктов ОТ 1,35; ЭМ 1,35; ОТм 1,35; ЗТ 1,35; ЗТм 1,35
| 1 | ОТ (ЗТ) |  |  | 4: чел.-ч; 7: 10.6252; 12: 3556.35
| 1-100-38 | Средний разряд работы 3,8 |  |  | чел.-ч | 5.3 | 1,35 | 10.6252 |  |  | 334.71 |  | 3556.35
| 2 | ЭМ |  |  | 12: 4857.65
|  | ОТм (ЗТм) |  |  | 4: чел.-ч; 7: 7.8185; 12: 2676.83
| 91.14.02-001 | Автомобили бортовые, грузоподъемность до 5 т |  |  | маш.-ч | 3.9 | 1,35 | 7.8185 | 477.92 | 1.3 | 621.3 |  | 4857.65
| 4-100-040 | ОТм (ЗТм) Средний разряд машинистов 4 |  |  | чел.-ч | 3.9 | 1,35 | 7.8185 |  |  | 342.37 |  | 2676.83
|  | Итого прямые затраты |  |  | 12: 11090.83
| 421/пр_2020_п.75_пп.а | Вспомогательные ненормируемые материальные ресурсы 2% от ОТ |  |  | 4: %; 5: 2; 7: 2; 12: 52.69
|  | ФОТ |  |  | 12: 6233.18
| Пр/812-049.3-1 | НР Электротехнические установки: на других объектах |  |  | 4: %; 5: 97; 7: 97; 12: 6046.18
| Пр/774-049.3 | СП Электротехнические установки: на других объектах |  |  | 4: %; 5: 51; 7: 51; 12: 3178.92
|  | Всего по позиции |  |  | 10: 13716.2424; 12: 20368.62
6 | ГЭСНм08-02-142-02 | На каждый последующий кабель добавлять к норме 08-02-142-01 Формула расчета объема: V=148,5/100 |  |  | 4: 100 м; 5: 1.485; 7: 1.485
421/пр_2020_прил.10_т.1_п.4 К=1,2 Производство работ осуществляется в охранной зоне действующей воздушной линии электропередачи, вблизи объектов, находящихся под напряжением, внутри объектов капитального строительства, внутренняя проводка в которых не обесточена, если это приведет к ограничению действий рабочих в соответствии с требованиями техники безопасности 421/пр_2020_прил.10_т.1_п.5 К=1,15 Производство работ осуществляется в стесненных условиях населенных пунктов ОТ 1,35; ЭМ 1,35; ОТм 1,35; ЗТ 1,35; ЗТм 1,35
| 1 | ОТ (ЗТ) |  |  | 4: чел.-ч; 7: 3.9895; 12: 1335.31
| 1-100-38 | Средний разряд работы 3,8 |  |  | чел.-ч | 1.99 | 1,35 | 3.9895 |  |  | 334.71 |  | 1335.31
| 2 | ЭМ |  |  | 12: 99.64
|  | ОТм (ЗТм) |  |  | 4: чел.-ч; 7: 0.16038; 12: 54.91
| 91.14.02-001 | Автомобили бортовые, грузоподъемность до 5 т |  |  | маш.-ч | 0.08 | 1,35 | 0.16038 | 477.92 | 1.3 | 621.3 |  | 99.64
| 4-100-040 | ОТм (ЗТм) Средний разряд машинистов 4 |  |  | чел.-ч | 0.08 | 1,35 | 0.16038 |  |  | 342.37 |  | 54.91
|  | Итого прямые затраты |  |  | 12: 1489.86
| 421/пр_2020_п.75_пп.а | Вспомогательные ненормируемые материальные ресурсы 2% от ОТ |  |  | 4: %; 5: 2; 7: 2; 12: 19.78
|  | ФОТ |  |  | 12: 1390.22
| Пр/812-049.3-1 | НР Электротехнические установки: на других объектах |  |  | 4: %; 5: 97; 7: 97; 12: 1348.51
| Пр/774-049.3 | СП Электротехнические установки: на других объектах |  |  | 4: %; 5: 51; 7: 51; 12: 709.01
|  | Всего по позиции |  |  | 10: 2402.1279; 12: 3567.16
7 | 02.3.01.02-1118 | Песок природный для строительных работ II класс, средний Формула расчета объема: V=148,5*0,4*0,2*1,1 |  |  | м3 | 13.068 |  | 13.068 | 565.2 | 1.59 | 898.67 |  | 11743.82
|  | Всего по позиции |  |  | 12: 11743.82
8 | ГЭСН01-02-061-01 | Засыпка вручную траншей, пазух котлованов и ям, группа грунтов: 1 Формула расчета объема: V=148,5*0,4*0,1/100 |  |  | 4: 100 м3; 5: 0.0594; 7: 0.0594
421/пр_2020_прил.10_т.1_п.4 К=1,2 Производство работ осуществляется в охранной зоне действующей воздушной линии электропередачи, вблизи объектов, находящихся под напряжением, внутри объектов капитального строительства, внутренняя проводка в которых не обесточена, если это приведет к ограничению действий рабочих в соответствии с требованиями техники безопасности 421/пр_2020_прил.10_т.1_п.5 К=1,15 Производство работ осуществляется в стесненных условиях населенных пунктов ОТ 1,35; ЭМ 1,35; ОТм 1,35; ЗТ 1,35; ЗТм 1,35
| 1 | ОТ (ЗТ) |  |  | 4: чел.-ч; 7: 7.0968; 12: 1894.85
| 1-100-15 | Средний разряд работы 1,5 |  |  | чел.-ч | 88.5 | 1,35 | 7.0968 |  |  | 267 |  | 1894.85
|  | Итого прямые затраты |  |  | 12: 1894.85
|  | ФОТ |  |  | 12: 1894.85
| Пр/812-001.2-1 | НР Земляные работы, выполняемые: ручным способом |  |  | 4: %; 5: 89; 7: 89; 12: 1686.42
| Пр/774-001.2 | СП Земляные работы, выполняемые: ручным способом |  |  | 4: %; 5: 40; 7: 40; 12: 757.94
|  | Всего по позиции |  |  | 10: 73050.6734; 12: 4339.21
9 | 02.3.01.02-1118 | Песок природный для строительных работ II класс, средний Формула расчета объема: V=5,94*1,1 |  |  | м3 | 6.534 |  | 6.534 | 565.2 | 1.59 | 898.67 |  | 5871.91
|  | Всего по позиции |  |  | 12: 5871.91
10 | ГЭСН01-02-061-02 | Засыпка вручную траншей, пазух котлованов и ям, группа грунтов: 2 Формула расчета объема: V=35,64/100 |  |  | 4: 100 м3; 5: 0.3564; 7: 0.3564
421/пр_2020_прил.10_т.1_п.4 К=1,2 Производство работ осуществляется в охранной зоне действующей воздушной линии электропередачи, вблизи объектов, находящихся под напряжением, внутри объектов капитального строительства, внутренняя проводка в которых не обесточена, если это приведет к ограничению действий рабочих в соответствии с требованиями техники безопасности 421/пр_2020_прил.10_т.1_п.5 К=1,15 Производство работ осуществляется в стесненных условиях населенных пунктов ОТ 1,35; ЭМ 1,35; ОТм 1,35; ЗТ 1,35; ЗТм 1,35
| 1 | ОТ (ЗТ) |  |  | 4: чел.-ч; 7: 46.7668; 12: 12486.74
| 1-100-15 | Средний разряд работы 1,5 |  |  | чел.-ч | 97.2 | 1,35 | 46.7668 |  |  | 267 |  | 12486.74
|  | Итого прямые затраты |  |  | 12: 12486.74
|  | ФОТ |  |  | 12: 12486.74
| Пр/812-001.2-1 | НР Земляные работы, выполняемые: ручным способом |  |  | 4: %; 5: 89; 7: 89; 12: 11113.2
| Пр/774-001.2 | СП Земляные работы, выполняемые: ручным способом |  |  | 4: %; 5: 40; 7: 40; 12: 4994.7
|  | Всего по позиции |  |  | 10: 80231.8743; 12: 28594.64
|  | Итого прямые затраты по Разделу 2: Земляные работы |  |  | 12: 85721.11
в том числе
|  | оплата труда (ОТ) |  |  | 12: 60343.88
|  | эксплуатация машин и механизмов |  |  | 12: 4957.29
|  | оплата труда машинистов (ОТм) |  |  | 12: 2731.74
|  | материальные ресурсы |  |  | 12: 17688.2
|  | Итого ФОТ (справочно) |  |  | 12: 63075.62
|  | Итого накладные расходы |  |  | 12: 56747.17
|  | Итого сметная прибыль |  |  | 12: 26068.82
|  | Итого по Разделу 2: Земляные работы |  |  | 12: 168537.1
Раздел 3: Прокладка КЛ-6кВ
11 | ГЭСН23-01-031-01 | Укладка трубопроводов водостока из полиэтиленовых труб диаметром: 110 мм Формула расчета объема: V=153*2/100 |  |  | 4: 100 м; 5: 3.06; 7: 3.06
421/пр_2020_прил.10_т.1_п.4_гр.3 К=1,2 Производство работ осуществляется в охранной зоне действующей воздушной линии электропередачи, вблизи объектов, находящихся под напряжением, внутри объектов капитального строительства, внутренняя проводка в которых не обесточена, если это приведет к ограничению действий рабочих в соответствии с требованиями техники безопасности 421/пр_2020_прил.10_т.1_п.5_гр.3 К=1,15 Производство работ осуществляется в стесненных условиях населенных пунктов ОТ 1,35; ЭМ 1,35; ОТм 1,35; ЗТ 1,35; ЗТм 1,35
| 1 | ОТ (ЗТ) |  |  | 4: чел.-ч; 7: 65.0632; 12: 22026.51
| 1-100-39 | Средний разряд работы 3,9 |  |  | чел.-ч | 15.75 | 1,35 | 65.0632 |  |  | 338.54 |  | 22026.51
| 2 | ЭМ |  |  | 12: 10185.85
|  | ОТм (ЗТм) |  |  | 4: чел.-ч; 7: 2.7265; 12: 1337.49
| 91.10.05-007 | Трубоукладчики, номинальная грузоподъемность 12,5 т |  |  | маш.-ч | 0.66 | 1,35 | 2.7265 | 2279.32 | 1.28 | 2917.53 |  | 7954.53
| 4-100-070 | ОТм (ЗТм) Средний разряд машинистов 7 |  |  | чел.-ч | 0.66 | 1,35 | 2.7265 |  |  | 490.56 |  | 1337.49
| 91.17.04-056 | Аппараты с полуавтоматическим управлением процессом сварки "встык" пластмассовых труб диаметром до 160 мм |  |  | маш.-ч | 7.14 | 1,35 | 29.4953 | 50.77 | 1.49 | 75.65 |  | 2231.32
| 24.3.03.13 | Трубы полиэтиленовые |  |  | 4: м; 5: 101; 7: 309.06
|  | Итого прямые затраты |  |  | 12: 33549.85
|  | ФОТ |  |  | 12: 23364
| Пр/812-018.0-1 | НР Наружные сети водопровода, канализации, теплоснабжения, газопроводы |  |  | 4: %; 5: 117; 7: 117; 12: 27335.88
| Пр/774-018.0 | СП Наружные сети водопровода, канализации, теплоснабжения, газопроводы |  |  | 4: %; 5: 74; 7: 74; 12: 17289.36
|  | Всего по позиции |  |  | 10: 25547.415; 12: 78175.09
12 | 24.3.02.03-0001 | Трубы дренажные гофрированные двухслойные полипропиленовые, SN16, диаметр 110 мм |  |  | м | 306 |  | 306 | 768.65 | 0.79 | 607.23 |  | 185812.38
|  | Всего по позиции |  |  | 12: 185812.38
13 | ГЭСНм08-02-412-06 | Затягивание провода в проложенные трубы и металлические рукава первого одножильного или многожильного в общей оплетке, суммарное сечение: до 120 мм2 Формула расчета объема: V=155*2/100 |  |  | 4: 100 м; 5: 3.1; 7: 3.1
421/пр_2020_прил.10_т.1_п.4_гр.3 К=1,2 Производство работ осуществляется в охранной зоне действующей воздушной линии электропередачи, вблизи объектов, находящихся под напряжением, внутри объектов капитального строительства, внутренняя проводка в которых не обесточена, если это приведет к ограничению действий рабочих в соответствии с требованиями техники безопасности 421/пр_2020_прил.10_т.1_п.5_гр.3 К=1,15 Производство работ осуществляется в стесненных условиях населенных пунктов ОТ 1,35; ЭМ 1,35; ОТм 1,35; ЗТ 1,35; ЗТм 1,35
| 1 | ОТ (ЗТ) |  |  | 4: чел.-ч; 7: 60.264; 12: 20170.96
| 1-100-38 | Средний разряд работы 3,8 |  |  | чел.-ч | 14.4 | 1,35 | 60.264 |  |  | 334.71 |  | 20170.96
| 2 | ЭМ |  |  | 12: 1897.22
|  | ОТм (ЗТм) |  |  | 4: чел.-ч; 7: 1.674; 12: 671.5
| (91.05.05-015) | Краны на автомобильном ходу, грузоподъемность 16 т |  |  | маш.-ч | 0.2 | 1,35 | 0.837 |  |  | 1645.39 |  | 1377.19
| 4-100-060 | ОТм (ЗТм) Средний разряд машинистов 6 |  |  | чел.-ч | 0.2 | 1,35 | 0.837 |  |  | 459.9 |  | 384.94
| 91.14.02-001 | Автомобили бортовые, грузоподъемность до 5 т |  |  | маш.-ч | 0.2 | 1,35 | 0.837 | 477.92 | 1.3 | 621.3 |  | 520.03
| 4-100-040 | ОТм (ЗТм) Средний разряд машинистов 4 |  |  | чел.-ч | 0.2 | 1,35 | 0.837 |  |  | 342.37 |  | 286.56
| 4 | М |  |  | 12: 3372.75
| 01.7.06.05-0041 | Ленты изоляционные хлопчатобумажные прорезиненные для электромонтажных и ремонтных работ, цвет черный, ширина 20 мм, толщина 0,35 мм |  |  | м | 33.33 |  | 103.323 | 5.87 | 0.95 | 5.58 |  | 576.54
| 01.7.07.20-0002 | Тальк молотый, сорт I |  |  | т | 0.00137 |  | 0.004247 | 43821.53 | 1.29 | 56529.77 |  | 240.08
| 14.4.02.04-0142 | Краска масляная МА-0115, мумия, сурик железный |  |  | кг | 0.02 |  | 0.062 | 79.88 | 1.47 | 117.42 |  | 7.28
| 20.2.01.05-0011 | Гильзы кабельные медные 120 мм |  |  | 100 шт | 0.05 |  | 0.155 | 11574.95 | 1.23 | 14237.19 |  | 2206.76
| 20.2.02.01-0016 | Втулки полипропиленовые, диаметр 69 мм |  |  | 1000 шт | 0.0122 |  | 0.03782 | 6904.76 | 1.31 | 9045.24 |  | 342.09
|  | Итого прямые затраты |  |  | 12: 26112.43
| 421/пр_2020_п.75_пп.а | Вспомогательные ненормируемые материальные ресурсы 2% от ОТ |  |  | 4: %; 5: 2; 7: 2; 12: 298.83
|  | ФОТ |  |  | 12: 20842.46
| Пр/812-049.3-1 | НР Электротехнические установки: на других объектах |  |  | 4: %; 5: 97; 7: 97; 12: 20217.19
| Пр/774-049.3 | СП Электротехнические установки: на других объектах |  |  | 4: %; 5: 51; 7: 51; 12: 10629.65
|  | Всего по позиции |  |  | 10: 18470.3548; 12: 57258.1
14 | ГЭСНм08-02-148-04 | Кабель до 35 кВ в проложенных трубах, блоках и коробах, масса 1 м кабеля: до 6 кг Формула расчета объема: V=155*2/100 |  |  | 4: 100 м; 5: 3.1; 7: 3.1
421/пр_2020_прил.10_т.1_п.4_гр.3 К=1,2 Производство работ осуществляется в охранной зоне действующей воздушной линии электропередачи, вблизи объектов, находящихся под напряжением, внутри объектов капитального строительства, внутренняя проводка в которых не обесточена, если это приведет к ограничению действий рабочих в соответствии с требованиями техники безопасности 421/пр_2020_прил.10_т.1_п.5_гр.3 К=1,15 Производство работ осуществляется в стесненных условиях населенных пунктов ОТ 1,35; ЭМ 1,35; ОТм 1,35; ЗТ 1,35; ЗТм 1,35
| 1 | ОТ (ЗТ) |  |  | 4: чел.-ч; 7: 96.4224; 12: 32273.54
| 1-100-38 | Средний разряд работы 3,8 |  |  | чел.-ч | 23.04 | 1,35 | 96.4224 |  |  | 334.71 |  | 32273.54
| 2 | ЭМ |  |  | 12: 2382.73
|  | ОТм (ЗТм) |  |  | 4: чел.-ч; 7: 1.674; 12: 671.5
| (91.05.05-015) | Краны на автомобильном ходу, грузоподъемность 16 т |  |  | маш.-ч | 0.2 | 1,35 | 0.837 |  |  | 1645.39 |  | 1377.19
| 4-100-060 | ОТм (ЗТм) Средний разряд машинистов 6 |  |  | чел.-ч | 0.2 | 1,35 | 0.837 |  |  | 459.9 |  | 384.94
| (91.06.01-003) | Домкраты гидравлические, грузоподъемность 63-100 т |  |  | маш.-ч | 5.14 | 1,35 | 21.5109 |  |  | 2.81 |  | 60.45
| 91.06.03-062 | Лебедки электрические тяговым усилием до 31,39 кН (3,2 т) |  |  | маш.-ч | 5.14 | 1,35 | 21.5109 | 13.44 | 1.47 | 19.76 |  | 425.06
| 91.14.02-001 | Автомобили бортовые, грузоподъемность до 5 т |  |  | маш.-ч | 0.2 | 1,35 | 0.837 | 477.92 | 1.3 | 621.3 |  | 520.03
| 4-100-040 | ОТм (ЗТм) Средний разряд машинистов 4 |  |  | чел.-ч | 0.2 | 1,35 | 0.837 |  |  | 342.37 |  | 286.56
| 4 | М |  |  | 12: 2360.93
| 01.7.06.07-0002 | Ленты монтажные из пластмассы для бандажирования проводов, скрепляются пластмассовыми кнопками, ширина 10 мм |  |  | 10 м | 0.096 |  | 0.2976 | 37.71 | 1.6 | 60.34 |  | 17.96
| 10.3.02.03-0011 | Припои оловянно-свинцовые бессурьмянистые, марка ПОС30 |  |  | кг | 0.5 |  | 1.55 | 931.11 | 1.61 | 1499.09 |  | 2323.59
| 14.4.03.03-0002 | Лак битумный БТ-123 |  |  | т | 6e-05 |  | 0.000186 | 82698.14 | 1.26 | 104199.66 |  | 19.38
|  | Итого прямые затраты |  |  | 12: 37688.7
| 421/пр_2020_п.75_пп.а | Вспомогательные ненормируемые материальные ресурсы 2% от ОТ |  |  | 4: %; 5: 2; 7: 2; 12: 478.13
|  | ФОТ |  |  | 12: 32945.04
| Пр/812-049.3-1 | НР Электротехнические установки: на других объектах |  |  | 4: %; 5: 97; 7: 97; 12: 31956.69
| Пр/774-049.3 | СП Электротехнические установки: на других объектах |  |  | 4: %; 5: 51; 7: 51; 12: 16801.97
|  | Всего по позиции |  |  | 10: 28040.4806; 12: 86925.49
15 | () | Кабель силовой с алюминиевыми жилами ААБл 3х120 Формула расчета объема: V=310*1,06 |  |  | 4: м; 5: 328.6; 7: 328.6; 10: 1067.5; 12: 350780.5
|  | Всего по позиции |  |  | 12: 350780.5
16 | ГЭСНм08-02-167-08 | Муфта соединительная эпоксидная для 3-4-жильного кабеля напряжением: до 10 кВ, сечение жил до 120 мм2 |  |  | 4: шт; 5: 4; 7: 4
421/пр_2020_прил.10_т.1_п.4_гр.3 К=1,2 Производство работ осуществляется в охранной зоне действующей воздушной линии электропередачи, вблизи объектов, находящихся под напряжением, внутри объектов капитального строительства, внутренняя проводка в которых не обесточена, если это приведет к ограничению действий рабочих в соответствии с требованиями техники безопасности 421/пр_2020_прил.10_т.1_п.5_гр.3 К=1,15 Производство работ осуществляется в стесненных условиях населенных пунктов ОТ 1,35; ЭМ 1,35; ОТм 1,35; ЗТ 1,35; ЗТм 1,35
| 1 | ОТ (ЗТ) |  |  | 4: чел.-ч; 7: 42.444; 12: 14206.43
| 1-100-38 | Средний разряд работы 3,8 |  |  | чел.-ч | 7.86 | 1,35 | 42.444 |  |  | 334.71 |  | 14206.43
| 2 | ЭМ |  |  | 12: 122.4
|  | ОТм (ЗТм) |  |  | 4: чел.-ч; 7: 0.108; 12: 43.32
| (91.05.05-015) | Краны на автомобильном ходу, грузоподъемность 16 т |  |  | маш.-ч | 0.01 | 1,35 | 0.054 |  |  | 1645.39 |  | 88.85
| 4-100-060 | ОТм (ЗТм) Средний разряд машинистов 6 |  |  | чел.-ч | 0.01 | 1,35 | 0.054 |  |  | 459.9 |  | 24.83
| 91.14.02-001 | Автомобили бортовые, грузоподъемность до 5 т |  |  | маш.-ч | 0.01 | 1,35 | 0.054 | 477.92 | 1.3 | 621.3 |  | 33.55
| 4-100-040 | ОТм (ЗТм) Средний разряд машинистов 4 |  |  | чел.-ч | 0.01 | 1,35 | 0.054 |  |  | 342.37 |  | 18.49
| 4 | М |  |  | 12: 2224.59
| 01.3.01.01-0001 | Бензин авиационный Б-70 |  |  | т | 0.0008 |  | 0.0032 | 116448.72 | 1.19 | 138573.98 |  | 443.44
| 01.3.01.05-0009 | Парафин нефтяной твердый Т-1 |  |  | т | 2e-05 |  | 8e-05 | 81827.2 | 1.52 | 124377.34 |  | 9.95
| 01.7.06.07-0002 | Ленты монтажные из пластмассы для бандажирования проводов, скрепляются пластмассовыми кнопками, ширина 10 мм |  |  | 10 м | 0.024 |  | 0.096 | 37.71 | 1.6 | 60.34 |  | 5.79
| 20.2.01.05-0011 | Гильзы кабельные медные 120 мм |  |  | 100 шт | 0.031 |  | 0.124 | 11574.95 | 1.23 | 14237.19 |  | 1765.41
|  | Итого прямые затраты |  |  | 12: 16596.74
| 421/пр_2020_п.75_пп.а | Вспомогательные ненормируемые материальные ресурсы 2% от ОТ |  |  | 4: %; 5: 2; 7: 2; 12: 210.47
|  | ФОТ |  |  | 12: 14249.75
| Пр/812-049.3-1 | НР Электротехнические установки: на других объектах |  |  | 4: %; 5: 97; 7: 97; 12: 13822.26
| Пр/774-049.3 | СП Электротехнические установки: на других объектах |  |  | 4: %; 5: 51; 7: 51; 12: 7267.37
|  | Всего по позиции |  |  | 10: 9474.21; 12: 37896.84
17 | 20.2.09.04-0009 | Муфта термоусаживаемая соединительная для кабеля с полиэтиленовой или бумажной изоляцией на напряжение до 10 кВ, марки СТп-10-3х(70-120) мм2 |  |  | шт | 4 |  | 4 | 4513.54 | 1.54 | 6950.85 |  | 27803.4
|  | Всего по позиции |  |  | 12: 27803.4
18 | ГЭСНм08-02-160-04 | Заделка концевая эпоксидная для 3-5-жильного кабеля напряжением: до 10 кВ, сечение одной жилы до 185 мм2 |  |  | 4: шт; 5: 4; 7: 4
421/пр_2020_прил.10_т.1_п.4_гр.3 К=1,2 Производство работ осуществляется в охранной зоне действующей воздушной линии электропередачи, вблизи объектов, находящихся под напряжением, внутри объектов капитального строительства, внутренняя проводка в которых не обесточена, если это приведет к ограничению действий рабочих в соответствии с требованиями техники безопасности 421/пр_2020_прил.10_т.1_п.5_гр.3 К=1,15 Производство работ осуществляется в стесненных условиях населенных пунктов ОТ 1,35; ЭМ 1,35; ОТм 1,35; ЗТ 1,35; ЗТм 1,35
| 1 | ОТ (ЗТ) |  |  | 4: чел.-ч; 7: 15.012; 12: 5024.67
| 1-100-38 | Средний разряд работы 3,8 |  |  | чел.-ч | 2.78 | 1,35 | 15.012 |  |  | 334.71 |  | 5024.67
| 4 | М |  |  | 12: 487.23
| 01.3.01.01-0001 | Бензин авиационный Б-70 |  |  | т | 0.0008 |  | 0.0032 | 116448.72 | 1.19 | 138573.98 |  | 443.44
| 01.3.01.05-0009 | Парафин нефтяной твердый Т-1 |  |  | т | 1e-05 |  | 4e-05 | 81827.2 | 1.52 | 124377.34 |  | 4.98
| 01.3.02.09-0022 | Пропан-бутан смесь техническая |  |  | кг | 0.15 |  | 0.6 | 41.38 | 1.33 | 55.04 |  | 33.02
| 01.7.06.07-0002 | Ленты монтажные из пластмассы для бандажирования проводов, скрепляются пластмассовыми кнопками, ширина 10 мм |  |  | 10 м | 0.024 |  | 0.096 | 37.71 | 1.6 | 60.34 |  | 5.79
|  | Итого прямые затраты |  |  | 12: 5511.9
18.1 | 01.7.06.07-0002 | Ленты монтажные из пластмассы для бандажирования проводов, скрепляются пластмассовыми кнопками, ширина 10 мм |  |  | 10 м | -0.024 |  | -0.096 | 37.71 | 1.6 | 60.34 |  | -5.79
| 421/пр_2020_п.75_пп.а | Вспомогательные ненормируемые материальные ресурсы 2% от ОТ |  |  | 4: %; 5: 2; 7: 2; 12: 74.44
|  | ФОТ |  |  | 12: 5024.67
| Пр/812-049.3-1 | НР Электротехнические установки: на других объектах |  |  | 4: %; 5: 97; 7: 97; 12: 4873.93
| Пр/774-049.3 | СП Электротехнические установки: на других объектах |  |  | 4: %; 5: 51; 7: 51; 12: 2562.58
|  | Всего по позиции |  |  | 10: 3254.265; 12: 13017.06
19 | 20.2.09.02-1033 | Уплотнитель кабельных проходов термоусаживаемый, диаметр растяжки 130 мм, диаметр после усадки 28 мм |  |  | шт | 4 |  | 4 | 184.04 | 1.31 | 241.09 |  | 964.36
|  | Всего по позиции |  |  | 12: 964.36
20 | (ФССЦпг51-1) | Погрузка в автотранспортное средство: прочие материалы, детали (с использованием погрузчика) (кабеля на барабанах) |  |  | 4: 1т груза; 5: 1.7; 7: 1.7; 10: 482.42; 12: 820.11
|  | Всего по позиции |  |  | 10: 482.4176; 12: 820.11
21 | (ФССЦпг51-2) | Разгрузка с автотранспортного средства: прочие материалы, детали (с использованием погрузчика) |  |  | 4: 1т груза; 5: 1.7; 7: 1.7; 10: 369.35; 12: 627.9
|  | Всего по позиции |  |  | 10: 369.3529; 12: 627.9
22 | (ФССЦпг01-20-1-01-0010) | Перевозка грузов I класса автомобилями бортовыми грузоподъемностью до 20 т по дорогам с усовершенствованным (асфальтобетонным, цементобетонным, железобетонным, обработанным органическим вяжущим) дорожным покрытием на расстояние 10 км |  |  | 4: 1т груза; 5: 1.7; 7: 1.7; 10: 335.45; 12: 570.27
|  | Всего по позиции |  |  | 10: 335.4529; 12: 570.27
|  | Итого прямые затраты по Разделу 3: Прокладка КЛ-6кВ |  |  | 12: 687894.62
в том числе
|  | оплата труда (ОТ) |  |  | 12: 93702.11
|  | эксплуатация машин и механизмов |  |  | 12: 14588.2
|  | оплата труда машинистов (ОТм) |  |  | 12: 2723.81
|  | материальные ресурсы |  |  | 12: 574862.22
|  | перевозка |  |  | 12: 2018.28
|  | Итого ФОТ (справочно) |  |  | 12: 96425.92
|  | Итого накладные расходы |  |  | 12: 98205.95
|  | Итого сметная прибыль |  |  | 12: 54550.93
|  | Итого по Разделу 3: Прокладка КЛ-6кВ |  |  | 12: 840651.5
Раздел 4: Пусконаладочные работы
23 | ГЭСНп01-12-027-01 | Испытание кабеля силового длиной до 500 м напряжением: до 10 кВ |  |  | 4: испытание; 5: 4; 7: 4
| 1 | ОТ (ЗТ) |  |  | 4: чел.-ч; 7: 19.44; 12: 7909.05
| 2-100-04 | Рабочий 4 разряда |  |  | 4: чел.-ч; 5: 1.94; 7: 7.76; 10: 342.37; 12: 2656.79
| 3-200-03 | Инженер III категории |  |  | 4: чел.-ч; 5: 2.92; 7: 11.68; 10: 449.68; 12: 5252.26
|  | Итого прямые затраты |  |  | 12: 7909.05
|  | ФОТ |  |  | 12: 7909.05
| Пр/812-083.0-1 | НР Пусконаладочные работы |  |  | 4: %; 5: 74; 7: 74; 12: 5852.7
| Пр/774-083.0 | СП Пусконаладочные работы |  |  | 4: %; 5: 36; 7: 36; 12: 2847.26
|  | Всего по позиции |  |  | 10: 4152.2525; 12: 16609.01
24 | ГЭСНп01-11-024-02 | Фазировка электрической линии или трансформатора с сетью напряжением: свыше 1 кВ |  |  | 4: шт; 5: 2; 7: 2
| 1 | ОТ (ЗТ) |  |  | 4: чел.-ч; 7: 3.24; 12: 1473.52
| 2-100-06 | Рабочий 6 разряда |  |  | 4: чел.-ч; 5: 0.81; 7: 1.62; 10: 459.9; 12: 745.04
| 3-200-03 | Инженер III категории |  |  | 4: чел.-ч; 5: 0.81; 7: 1.62; 10: 449.68; 12: 728.48
|  | Итого прямые затраты |  |  | 12: 1473.52
|  | ФОТ |  |  | 12: 1473.52
| Пр/812-083.0-1 | НР Пусконаладочные работы |  |  | 4: %; 5: 74; 7: 74; 12: 1090.4
| Пр/774-083.0 | СП Пусконаладочные работы |  |  | 4: %; 5: 36; 7: 36; 12: 530.47
|  | Всего по позиции |  |  | 10: 1547.195; 12: 3094.39
25 | ГЭСНп01-11-001-01 | прим. Уточнение кабеля в котловане на месте. |  |  | 4: кабель; 5: 4; 7: 4
| 1 | ОТ (ЗТ) |  |  | 4: чел.-ч; 7: 81.04; 12: 36856.18
| 2-100-06 | Рабочий 6 разряда |  |  | 4: чел.-ч; 5: 10.13; 7: 40.52; 10: 459.9; 12: 18635.15
| 3-200-03 | Инженер III категории |  |  | 4: чел.-ч; 5: 10.13; 7: 40.52; 10: 449.68; 12: 18221.03
|  | Итого прямые затраты |  |  | 12: 36856.18
|  | ФОТ |  |  | 12: 36856.18
| Пр/812-083.0-1 | НР Пусконаладочные работы |  |  | 4: %; 5: 74; 7: 74; 12: 27273.57
| Пр/774-083.0 | СП Пусконаладочные работы |  |  | 4: %; 5: 36; 7: 36; 12: 13268.22
|  | Всего по позиции |  |  | 10: 19349.4925; 12: 77397.97
26 | (91.11.02-031) | Лаборатории передвижные измерительно-настроечные волоконно-оптических линий связи на базе автомобиля повышенной проходимости |  |  | 4: маш.-ч; 5: 8; 7: 8; 10: 1411.11; 12: 11288.88
| 4-100-060 | ОТм (ЗТм) Средний разряд машинистов 6 |  |  | 4: чел.-ч; 5: 1; 7: 8; 10: 459.9; 12: 3679.2
|  | Всего по позиции |  |  | 12: 14968.08
|  | Итого прямые затраты по Разделу 4: Пусконаладочные работы |  |  | 12: 61206.83
в том числе
|  | оплата труда (ОТ) |  |  | 12: 46238.75
|  | эксплуатация машин и механизмов |  |  | 12: 11288.88
|  | оплата труда машинистов (ОТм) |  |  | 12: 3679.2
|  | Итого ФОТ (справочно) |  |  | 12: 49917.95
|  | Итого накладные расходы |  |  | 12: 34216.67
|  | Итого сметная прибыль |  |  | 12: 16645.95
|  | Итого по Разделу 4: Пусконаладочные работы |  |  | 12: 112069.45
ИТОГИ ПО СМЕТЕ
|  | Всего прямые затраты |  |  | 12: 876025.29
в том числе
|  | оплата труда |  |  | 12: 241487.47
|  | эксплуатация машин и механизмов |  |  | 12: 30834.37
|  | оплата труда машинистов (ОТм) |  |  | 12: 9134.75
|  | материальные ресурсы |  |  | 12: 592550.42
|  | перевозка |  |  | 12: 2018.28
|  | Всего ФОТ |  |  | 12: 250622.22
|  | Всего накладные расходы |  |  | 12: 225840.22
|  | Всего сметная прибыль |  |  | 12: 114158.82
|  | Всего прочие затраты |  |  | 12: 441927.78
|  | ИТОГО |  |  | 12: 1216024.33
|  | Открытие и закрытие ордера на производство работ |  |  | 12: 20000
|  | Геодезия |  |  | 12: 20000
|  | ИТОГО |  |  | 12: 1256024.33
|  | Непредвиденные работы 10% |  |  | 12: 125602.43
|  | ИТОГО |  |  | 12: 1381626.76
|  | НДС (20%) |  |  | 12: 276325.35
|  | ВСЕГО по смете |  |  | 12: 1657952.11
Составил
Проверил