## РНМЦД
Приложение № 3.1. к извещению
Заказчик
(наименование организации)
"Утвержден" « »______________________20__ г.
ОБОСНОВАНИЕ НАЧАЛЬНОЙ МАКСИМАЛЬНОЙ ЦЕНЫ ДОГОВОРА
СВОДНЫЙ СМЕТНЫЙ РАСЧЕТ
Установка КТП-6/0,4кВ 2х400кВА для электроснабжения МБОУСШ №2 г. Ворсма согласно выполнению обязательств на технологическое присоединение перед Управлением капитального строительства администрации Павловского муниципального округа Нижегородской области
Составлен в текущем уровне цен по состоянию на 2 кв. 2024г.
№ пп | Обоснование | Наименование глав, объектов капитального строительства, работ и затрат | Сметная стоимость, руб.
|  |  | ремонтных (ремонтно- строительных) | Эл.монтажные работы (З/пл с учетом НР и СП) | Эксплуатация машин | Материалы | Прочее | Итого | Непредвиденные расходы (3 %) Приказ от 04.08.2021г №421/пр | Зимнее удорожание (2,5%) | Всего затрат
1 | 2 | 3 | 4 | 5 | 6 | 7 |  | 8
Раздел 1: Земляные работы
1 | ГЭСН (ФСБН-2022 изм.10) | Земляные работы |  | 234309.22 | 24484.73 | 33274.45 |  | 292068.4 |  |  | 292068.4
Раздел 2: Устройство перехода методом ГНБ
2 | ГЭСН (ФСБН-2022 изм.10) | Устройство перехода методом ГНБ |  | 93268.74 | 10889.79 | 36260.55 |  | 140419.08 |  |  | 140419.08
Раздел 3: Прокладка КЛ-6кВ
3 | ГЭСН (ФСБН-2022 изм.10) | Прокладка КЛ-6кВ |  | 254909.21 | 65733.3 | 976963.41 |  | 1297605.92 |  |  | 1297605.92
Раздел 4: Установка КТП 2х400кВа
4 | ГЭСН (ФСБН-2022 изм.10) | Установка КТП 2х400кВа |  | 150029.78 | 31618.68 | 2647871.93 |  | 2829520.39 |  |  | 2829520.39
Раздел 5: Пусконаладочные работы
5 | ГЭСН (ФСБН-2022 изм.10) | Пусконаладочные работы |  | 81733.03 | 10822.64 | 3477.76 |  | 96033.43 |  |  | 96033.43
|  | ИТОГО | [8 empty] | 4655647.22
Налоги и обязательные платежи
| № 303-ФЗ от 3.08.2018 | НДС - 20% | [8 empty] | 931129.444
|  | ВСЕГО | [8 empty] | 5586776.664
Исполнитель: |  |  |  | Павлова О.П.
Руководитель проектной организации
Главный инженер проекта
Начальник
Заказчик
Note on B22: СводРасч::<Номер п.п.>
Note on C22: СводРасч::<Номер сметного расчета>
Note on D3: Титул::<подпись 230 значение>
Note on D22: СводРасч::<Наименование работ и затрат (глав, объектов)>
Note on D46: Хвост::<подпись 390 текст>
Note on D48: Хвост::<подпись 230 атрибут 950 текст>
Note on E22: СводРасч::<Строительные работы> <Формула - Строительные работы>
Note on F22: СводРасч::<Монтажные работы> <Формула - Монтажные работы>
Note on G22: СводРасч::<Оборудование, мебель, инвентарь> <Формула - Оборудование>
Note on G42: Хвост::<подпись 350 значение>
Note on G44: Хвост::<подпись 360 значение>
Note on G46: Хвост::<подпись 390 значение>
Note on G48: Хвост::<подпись 230 атрибут 950 значение>
Note on H22: СводРасч::<Прочее> <Формула - Прочее>
Note on J22: СводРасч::<Всего>

## ЛСР
СОГЛАСОВАНО | [9 empty] | УТВЕРЖДАЮ
________________________________________________ | [9 empty] | ________________________________________________
/Генеральный директор ООО "Павловоэнерго" Орлова Ю. Н./
«____»______________20 г. | [9 empty] | «____»______________20 г.
Наименование программного продукта | [6 empty] | АРОС-Лидер (версия 6.2.3)
Наименование редакции сметных нормативов
Реквизиты приказа Минстроя России об утверждении дополнений и изменений к сметным нормативам
Реквизиты письма Минстроя России об индексах изменения сметной стоимости строительства, включаемые в федеральный реестр сметных нормативов и размещаемые в федеральной государственной информационной системе ценообразования в строительстве, подготовленного в соответствии с пунктом 85 Методики расчета индексов изменения сметной стоимости строительства, утвержденной приказом Министерства строительства и жилищно-коммунального хозяйства Российской Федерации от 5 июня 2019 г. № 326/пр
Реквизиты нормативного правового акта об утверждении оплаты труда, утверждаемый в соответствии с пунктом 22(1) Правилами мониторинга цен, утвержденными постановлением Правительства Российской Федерации от 23 декабря 2016 г. № 1452
Обоснование принятых текущих цен на строительные ресурсы
Наименование субъекта Российской Федерации | [6 empty] | 52 - Нижегородская область
Наименование зоны субъекта Российской Федерации | [6 empty] | 1 ценовая зона
(наименование стройки)
(наименование объекта капитального строительства)
ЛОКАЛЬНЫЙ СМЕТНЫЙ РАСЧЕТ (СМЕТА) № 32/24
Установка КТП-6/0,4кВ 2х400кВА для электроснабжения МБОУСШ №2 г. Ворсма согласно выполнению обязательств на технологическое присоединение перед Управлением капитального строительства администрации Павловского муниципального округа Нижегородской области
(наименование работ и затрат)
Составлен ресурсно-индекснымметодом
Основание: б/п
(проектная и (или) техническая документация)
Составлен(а) в текущем (базисном) уровне цен |  |  |  | 2 кв. 2024г. Изм.10
Сметная стоимость |  |  | 5586776.66 |  | тыс. руб. |  | Средство на оплату труда рабочих |  |  |  | 288223.42 |  | тыс. руб.
в том числе: | [6 empty] | Средство на оплату труда машинистов |  |  |  | 51314.23 |  | тыс. руб.
строительных работ |  |  | 4145123.99 |  | тыс. руб. |  | Нормативные затраты труда рабочих |  |  |  | 945.3257 |  | чел.-ч.
монтажных работ |  |  | 428790.2 |  | тыс. руб. |  | Нормативные затраты труда машинистов |  |  |  | 125.8862 |  | чел.-ч.
оборудования |  |  | 0 |  | тыс. руб.
прочих затрат |  |  | 1012862.47 |  | тыс. руб.
№ п/п | Обоснование | Наименование работ и затрат |  |  | Единица измерения | Количество |  |  | Сметная стоимость, руб.
[6 empty] | на единицу | коэффи-циенты | всего с учетом коэффи-циентов | на единицу измерения в базисном уровне цен | индекс | на единицу измерения в текущем уровне цен | коэффи-циенты | всего в текущем уровне цен
1 | 2 | 3 |  |  | 4 | 5 | 6 | 7 | 8 | 9 | 10 | 11 | 12
Раздел 1: Земляные работы (Строительные работы)
Подраздел 1.1: Траншея Т-2 (Строительные работы)
1 | ГЭСН01-01-010-14 УТВ. ДОКУМЕНТ: Приказ Минстроя России от 13.05.2024г. №323/пр | Разработка грунта в отвал экскаваторами, вместимость ковша 1,25 (1,4-1,5) м3, группа грунтов: 2 |  |  | 4: 1000 м3; 5: 1.038; 7: 1.038
| 1 | ОТ (ЗТ) |  |  | 4: чел.-ч; 7: 4.4011; 12: 1158.59
| 1-100-20 | Средний разряд работы 2 |  |  | 4: чел.-ч; 5: 4.24; 7: 4.4011; 10: 263.25; 12: 1158.59
| 2 | ЭМ |  |  | 12: 15598.1
|  | ОТм (ЗТм) |  |  | 4: чел.-ч; 7: 9.1552; 12: 4245.25
| (91.01.05-089) | Экскаваторы одноковшовые дизельные на гусеничном ходу, объем ковша 1,25 м3 |  |  | 4: маш.-ч; 5: 8.82; 7: 9.1552; 10: 1703.75; 12: 15598.1
| 4-100-070 | ОТм (ЗТм) Средний разряд машинистов 7 |  |  | 4: чел.-ч; 5: 8.82; 7: 9.1552; 10: 463.7; 12: 4245.25
|  | Итого прямые затраты |  |  | 12: 21001.94
|  | ФОТ |  |  | 12: 5403.84
| Пр/812-001.1-1 | НР Земляные работы, выполняемые: механизированным способом |  |  | 4: %; 5: 92; 7: 92; 12: 4971.53
| Пр/774-001.1 | СП Земляные работы, выполняемые: механизированным способом |  |  | 4: %; 5: 46; 7: 46; 12: 2485.77
|  | Всего по позиции |  |  | 10: 27417.3796; 12: 28459.24
2 | ГЭСНм08-02-142-01 УТВ. ДОКУМЕНТ: Приказ Минстроя России от 13.05.2024г. №323/пр | Устройство постели при одном кабеле в траншее |  |  | 4: 100 м; 5: 3.845; 7: 3.845
| 1 | ОТ (ЗТ) |  |  | 4: чел.-ч; 7: 20.3785; 12: 6447.35
| 1-100-38 | Средний разряд работы 3,8 |  |  | 4: чел.-ч; 5: 5.3; 7: 20.3785; 10: 316.38; 12: 6447.35
| 2 | ЭМ |  |  | 12: 8886.63
|  | ОТм (ЗТм) |  |  | 4: чел.-ч; 7: 14.9955; 12: 4852.84
| 91.14.02-001 | Автомобили бортовые, грузоподъемность до 5 т |  |  | маш.-ч | 3.9 |  | 14.9955 | 477.92 | 1.24 | 592.62 |  | 8886.63
| 4-100-040 | ОТм (ЗТм) Средний разряд машинистов 4 |  |  | 4: чел.-ч; 5: 3.9; 7: 14.9955; 10: 323.62; 12: 4852.84
|  | Итого прямые затраты |  |  | 12: 20186.82
|  | ФОТ |  |  | 12: 11300.19
| Пр/812-049.3-1 | НР Электротехнические установки: на других объектах |  |  | 4: %; 5: 97; 7: 97; 12: 10961.18
| Пр/774-049.3 | СП Электротехнические установки: на других объектах |  |  | 4: %; 5: 51; 7: 51; 12: 5763.1
|  | Всего по позиции |  |  | 10: 9599.7659; 12: 36911.1
3 | 02.3.01.02-1118 | Песок природный для строительных работ II класс, средний |  |  | м3 | 38.06 |  | 38.06 | 565.2 | 1.2 | 678.24 |  | 25813.81
|  | Всего по позиции |  |  | 12: 25813.81
4 | ГЭСН01-02-061-03 УТВ. ДОКУМЕНТ: Приказ Минстроя России от 13.05.2024г. №323/пр | Засыпка вручную траншей, пазух котлованов и ям, группа грунтов: 3 |  |  | 4: 100 м3; 5: 0.692; 7: 0.692
| 1 | ОТ (ЗТ) |  |  | 4: чел.-ч; 7: 83.732; 12: 21132.28
| 1-100-15 | Средний разряд работы 1,5 |  |  | 4: чел.-ч; 5: 121; 7: 83.732; 10: 252.38; 12: 21132.28
|  | Итого прямые затраты |  |  | 12: 21132.28
|  | ФОТ |  |  | 12: 21132.28
| Пр/812-001.2-1 | НР Земляные работы, выполняемые: ручным способом |  |  | 4: %; 5: 89; 7: 89; 12: 18807.73
| Пр/774-001.2 | СП Земляные работы, выполняемые: ручным способом |  |  | 4: %; 5: 40; 7: 40; 12: 8452.91
|  | Всего по позиции |  |  | 10: 69931.9653; 12: 48392.92
|  | Итого по Подразделу 1.1: Траншея Т-2 |  |  | 12: 139577.07
Справочно
|  | затраты труда рабочих |  |  | 7: 108.5116
|  | затраты труда машинистов |  |  | 7: 24.1507
Подраздел 1.2: Котлованы (4шт) (Строительные работы)
5 | ГЭСН01-02-056-03 УТВ. ДОКУМЕНТ: Приказ Минстроя России от 13.05.2024г. №323/пр | Разработка грунта вручную в траншеях шириной более 2 м и котлованах площадью сечения до 5 м2 с креплениями, глубина траншей и котлованов: до 2 м, группа грунтов 3 |  |  | 4: 100 м3; 5: 0.4; 7: 0.4
| 1 | ОТ (ЗТ) |  |  | 4: чел.-ч; 7: 134.8; 12: 38090.44
| 1-100-28 | Средний разряд работы 2,8 |  |  | 4: чел.-ч; 5: 337; 7: 134.8; 10: 282.57; 12: 38090.44
|  | Итого прямые затраты |  |  | 12: 38090.44
|  | ФОТ |  |  | 12: 38090.44
| Пр/812-001.2-1 | НР Земляные работы, выполняемые: ручным способом |  |  | 4: %; 5: 89; 7: 89; 12: 33900.49
| Пр/774-001.2 | СП Земляные работы, выполняемые: ручным способом |  |  | 4: %; 5: 40; 7: 40; 12: 15236.18
|  | Всего по позиции |  |  | 10: 218067.775; 12: 87227.11
6 | ГЭСН01-02-061-01 УТВ. ДОКУМЕНТ: Приказ Минстроя России от 13.05.2024г. №323/пр | Засыпка вручную траншей, пазух котлованов и ям, группа грунтов: 1 |  |  | 4: 100 м3; 5: 0.1; 7: 0.1
| 1 | ОТ (ЗТ) |  |  | 4: чел.-ч; 7: 8.85; 12: 2233.56
| 1-100-15 | Средний разряд работы 1,5 |  |  | 4: чел.-ч; 5: 88.5; 7: 8.85; 10: 252.38; 12: 2233.56
|  | Итого прямые затраты |  |  | 12: 2233.56
|  | ФОТ |  |  | 12: 2233.56
| Пр/812-001.2-1 | НР Земляные работы, выполняемые: ручным способом |  |  | 4: %; 5: 89; 7: 89; 12: 1987.87
| Пр/774-001.2 | СП Земляные работы, выполняемые: ручным способом |  |  | 4: %; 5: 40; 7: 40; 12: 893.42
|  | Всего по позиции |  |  | 10: 51148.5; 12: 5114.85
7 | 02.3.01.02-1118 | Песок природный для строительных работ II класс, средний |  |  | м3 | 11 |  | 11 | 565.2 | 1.2 | 678.24 |  | 7460.64
|  | Всего по позиции |  |  | 12: 7460.64
8 | ГЭСН01-02-061-03 УТВ. ДОКУМЕНТ: Приказ Минстроя России от 13.05.2024г. №323/пр | Засыпка вручную траншей, пазух котлованов и ям, группа грунтов: 3 |  |  | 4: 100 м3; 5: 0.3; 7: 0.3
| 1 | ОТ (ЗТ) |  |  | 4: чел.-ч; 7: 36.3; 12: 9161.39
| 1-100-15 | Средний разряд работы 1,5 |  |  | 4: чел.-ч; 5: 121; 7: 36.3; 10: 252.38; 12: 9161.39
|  | Итого прямые затраты |  |  | 12: 9161.39
|  | ФОТ |  |  | 12: 9161.39
| Пр/812-001.2-1 | НР Земляные работы, выполняемые: ручным способом |  |  | 4: %; 5: 89; 7: 89; 12: 8153.64
| Пр/774-001.2 | СП Земляные работы, выполняемые: ручным способом |  |  | 4: %; 5: 40; 7: 40; 12: 3664.56
|  | Всего по позиции |  |  | 10: 69931.9667; 12: 20979.59
9 | ГЭСН01-02-027-05 УТВ. ДОКУМЕНТ: Приказ Минстроя России от 13.05.2024г. №323/пр | Планировка площадей: ручным способом, группа грунтов 2 |  |  | 4: 1000 м2; 5: 0.39; 7: 0.39
| 1 | ОТ (ЗТ) |  |  | 4: чел.-ч; 7: 47.97; 12: 13786.58
| 1-100-30 | Средний разряд работы 3 |  |  | 4: чел.-ч; 5: 123; 7: 47.97; 10: 287.4; 12: 13786.58
|  | Итого прямые затраты |  |  | 12: 13786.58
|  | ФОТ |  |  | 12: 13786.58
| Пр/812-001.4-1 | НР Земляные работы, выполняемые: по другим видам работ (подготовительным, сопутствующим, укрепительным) |  |  | 4: %; 5: 89; 7: 89; 12: 12270.06
| Пр/774-001.4 | СП Земляные работы, выполняемые: по другим видам работ (подготовительным, сопутствующим, укрепительным) |  |  | 4: %; 5: 41; 7: 41; 12: 5652.5
|  | Всего по позиции |  |  | 10: 81305.4872; 12: 31709.14
|  | Итого по Подразделу 1.2: Котлованы (4шт) |  |  | 12: 152491.33
Справочно
|  | затраты труда рабочих |  |  | 7: 227.92
|  | Итого прямые затраты по Разделу 1: Земляные работы |  |  | 12: 158867.46
в том числе
|  | оплата труда (ОТ) |  |  | 12: 92010.19
|  | эксплуатация машин и механизмов |  |  | 12: 24484.73
|  | оплата труда машинистов (ОТм) |  |  | 12: 9098.09
|  | материальные ресурсы |  |  | 12: 33274.45
|  | Итого ФОТ (справочно) |  |  | 12: 101108.28
|  | Итого накладные расходы |  |  | 12: 91052.5
|  | Итого сметная прибыль |  |  | 12: 42148.44
|  | Итого прочие затраты |  |  | 12: 2.9104e-11
|  | Итого по Разделу 1: Земляные работы |  |  | 12: 292068.4
Справочно
|  | затраты труда рабочих |  |  | 7: 336.4316
|  | затраты труда машинистов |  |  | 7: 24.1507
Раздел 2: Устройство перехода методом ГНБ (Строительные работы)
10 | ГЭСН01-02-056-03 УТВ. ДОКУМЕНТ: Приказ Минстроя России от 13.05.2024г. №323/пр | Разработка грунта вручную в траншеях шириной более 2 м и котлованах площадью сечения до 5 м2 с креплениями, глубина траншей и котлованов: до 2 м, группа грунтов 3 |  |  | 4: 100 м3; 5: 0.04; 7: 0.04
| 1 | ОТ (ЗТ) |  |  | 4: чел.-ч; 7: 13.48; 12: 3809.04
| 1-100-28 | Средний разряд работы 2,8 |  |  | 4: чел.-ч; 5: 337; 7: 13.48; 10: 282.57; 12: 3809.04
|  | Итого прямые затраты |  |  | 12: 3809.04
|  | ФОТ |  |  | 12: 3809.04
| Пр/812-001.2-1 | НР Земляные работы, выполняемые: ручным способом |  |  | 4: %; 5: 89; 7: 89; 12: 3390.05
| Пр/774-001.2 | СП Земляные работы, выполняемые: ручным способом |  |  | 4: %; 5: 40; 7: 40; 12: 1523.62
|  | Всего по позиции |  |  | 10: 218067.75; 12: 8722.71
11 | ГЭСН01-02-061-01 УТВ. ДОКУМЕНТ: Приказ Минстроя России от 13.05.2024г. №323/пр | Засыпка вручную траншей, пазух котлованов и ям, группа грунтов: 1 |  |  | 4: 100 м3; 5: 0.01; 7: 0.01
| 1 | ОТ (ЗТ) |  |  | 4: чел.-ч; 7: 0.885; 12: 223.36
| 1-100-15 | Средний разряд работы 1,5 |  |  | 4: чел.-ч; 5: 88.5; 7: 0.885; 10: 252.38; 12: 223.36
|  | Итого прямые затраты |  |  | 12: 223.36
|  | ФОТ |  |  | 12: 223.36
| Пр/812-001.2-1 | НР Земляные работы, выполняемые: ручным способом |  |  | 4: %; 5: 89; 7: 89; 12: 198.79
| Пр/774-001.2 | СП Земляные работы, выполняемые: ручным способом |  |  | 4: %; 5: 40; 7: 40; 12: 89.34
|  | Всего по позиции |  |  | 10: 51149; 12: 511.49
12 | 02.3.01.02-1118 | Песок природный для строительных работ II класс, средний |  |  | м3 | 1.1 |  | 1.1 | 565.2 | 1.2 | 678.24 |  | 746.06
|  | Всего по позиции |  |  | 12: 746.06
13 | ГЭСН01-02-061-03 УТВ. ДОКУМЕНТ: Приказ Минстроя России от 13.05.2024г. №323/пр | Засыпка вручную траншей, пазух котлованов и ям, группа грунтов: 3 |  |  | 4: 100 м3; 5: 0.03; 7: 0.03
| 1 | ОТ (ЗТ) |  |  | 4: чел.-ч; 7: 3.63; 12: 916.14
| 1-100-15 | Средний разряд работы 1,5 |  |  | 4: чел.-ч; 5: 121; 7: 3.63; 10: 252.38; 12: 916.14
|  | Итого прямые затраты |  |  | 12: 916.14
|  | ФОТ |  |  | 12: 916.14
| Пр/812-001.2-1 | НР Земляные работы, выполняемые: ручным способом |  |  | 4: %; 5: 89; 7: 89; 12: 815.36
| Пр/774-001.2 | СП Земляные работы, выполняемые: ручным способом |  |  | 4: %; 5: 40; 7: 40; 12: 366.46
|  | Всего по позиции |  |  | 10: 69932; 12: 2097.96
Подраздел 2.1: Прокол №1 (13м) (Строительные работы)
14 | ГЭСН34-02-017-01 УТВ. ДОКУМЕНТ: Приказ Минстроя России от 13.05.2024г. №323/пр | Устройство переходов подземных методом горизонтального прокола: первой трубой до 10 м |  |  | 4: переход; 5: 1; 7: 1
| Прил. 34.4 п. 3.2 | Вблизи действующих кабелей ОТ 1,2; ЭМ 1,2; ОТм 1,2; ЗТ 1,2; ЗТм 1,2
| 1 | ОТ (ЗТ) |  |  | 4: чел.-ч; 7: 12.6; 12: 4381.9
| 1-100-45 | Средний разряд работы 4,5 |  |  | чел.-ч | 10.5 | 1.2 | 12.6 |  |  | 347.77 |  | 4381.9
| 2 | ЭМ |  |  | 12: 2425.68
|  | ОТм (ЗТм) |  |  | 4: чел.-ч; 7: 6.552; 12: 2848.29
| 91.11.02-041 | Установки для горизонтального прокола грунта на базе автомобиля грузоподъемностью до 3 т, тяговое усилие 30 т |  |  | маш.-ч | 5.46 | 1.2 | 6.552 | 282.61 | 1.31 | 370.22 |  | 2425.68
| 4-100-060 | ОТм (ЗТм) Средний разряд машинистов 6 |  |  | чел.-ч | 5.46 | 1,2 | 6.552 |  |  | 434.72 |  | 2848.29
| 4 | М |  |  | 12: 1324.56
| 01.7.07.29-0111 | Пакля смоляная пропитанная |  |  | кг | 0.38 |  | 0.38 | 92.95 | 1.17 | 108.75 |  | 41.33
| 11.1.02.02-0003 | Дрова разделанные 2 группы (сосна, ольха), длина до 1 м |  |  | м3 | 0.003 |  | 0.003 | 2784.5 | 1.28 | 3564.16 |  | 10.69
| 14.5.02.02-0101 | Мастика-замазка защитная на акриловой основе, универсальная |  |  | кг | 0.78 |  | 0.78 | 46.06 | 1.73 | 79.68 |  | 62.15
| 20.2.02.07-0031 | Пробки кабельные полиэтиленовые для асботруб, внутренний диаметр 100 мм |  |  | 100 шт | 0.02 |  | 0.02 | 1771.04 | 1.31 | 2320.06 |  | 46.4
| 24.2.05.01-0001 | Трубы хризотилцементные безнапорные, диаметр условного прохода 100 мм |  |  | м | 11 |  | 11 | 94.68 | 1.06 | 100.36 |  | 1103.96
| 24.3.05.07-0511 | Муфта полиэтиленовая для хризотилцементных труб, номинальный наружный диаметр 100 мм |  |  | шт | 3 |  | 3 | 20.42 | 0.98 | 20.01 |  | 60.03
|  | Итого прямые затраты |  |  | 12: 10980.43
14.1 | 24.3.05.07-0511 | Муфта полиэтиленовая для хризотилцементных труб, номинальный наружный диаметр 100 мм |  |  | шт | -3 |  | -3 | 20.42 | 0.98 | 20.01 |  | -60.03
14.2 | 24.2.05.01-0001 | Трубы хризотилцементные безнапорные, диаметр условного прохода 100 мм |  |  | м | -11 |  | -11 | 94.68 | 1.06 | 100.36 |  | -1103.96
14.3 | 20.2.02.07-0031 | Пробки кабельные полиэтиленовые для асботруб, внутренний диаметр 100 мм |  |  | 100 шт | -0.02 |  | -0.02 | 1771.04 | 1.31 | 2320.06 |  | -46.4
|  | ФОТ |  |  | 12: 7230.19
| Пр/812-028.0-1 | НР Сооружения связи, радиовещания и телевидения |  |  | 4: %; 5: 98; 7: 98; 12: 7085.58
| Пр/774-028.0 | СП Сооружения связи, радиовещания и телевидения |  |  | 4: %; 5: 58; 7: 58; 12: 4193.51
|  | Всего по позиции |  |  | 10: 21049.13; 12: 21049.13
15 | ГЭСН34-02-017-02 УТВ. ДОКУМЕНТ: Приказ Минстроя России от 13.05.2024г. №323/пр | Устройство переходов подземных методом горизонтального прокола: на каждые последующие 5 м добавлять к норме 34-02-017-01 |  |  | 4: переход; 5: 1; 7: 1
| Прил. 34.4 п. 3.2 | Вблизи действующих кабелей ОТ 1,2; ЭМ 1,2; ОТм 1,2; ЗТ 1,2; ЗТм 1,2
Прокол 13м К=0,6 ОТ 0,6; ЭМ 0,6; ОТм 0,6; М 0,6; ЗТ 0,6; ЗТм 0,6; Пр 0,6
| 1 | ОТ (ЗТ) |  |  | 4: чел.-ч; 7: 2.7576; 12: 959.01
| 1-100-45 | Средний разряд работы 4,5 |  |  | чел.-ч | 3.83 | 0.72 | 2.7576 |  |  | 347.77 |  | 959.01
| 2 | ЭМ |  |  | 12: 570.43
|  | ОТм (ЗТм) |  |  | 4: чел.-ч; 7: 1.5408; 12: 669.82
| 91.11.02-041 | Установки для горизонтального прокола грунта на базе автомобиля грузоподъемностью до 3 т, тяговое усилие 30 т |  |  | маш.-ч | 2.14 | 0.72 | 1.5408 | 282.61 | 1.31 | 370.22 |  | 570.43
| 4-100-060 | ОТм (ЗТм) Средний разряд машинистов 6 |  |  | чел.-ч | 2.14 | 0,72 | 1.5408 |  |  | 434.72 |  | 669.82
| 4 | М |  |  | 12: 434.56
| 01.7.07.29-0111 | Пакля смоляная пропитанная |  |  | кг | 0.19 | 0.6 | 0.114 | 92.95 | 1.17 | 108.75 |  | 12.4
| 11.1.02.02-0003 | Дрова разделанные 2 группы (сосна, ольха), длина до 1 м |  |  | м3 | 0.002 | 0.6 | 0.0012 | 2784.5 | 1.28 | 3564.16 |  | 4.28
| 14.5.02.02-0101 | Мастика-замазка защитная на акриловой основе, универсальная |  |  | кг | 0.39 | 0.6 | 0.234 | 46.06 | 1.73 | 79.68 |  | 18.65
| 20.2.02.07-0031 | Пробки кабельные полиэтиленовые для асботруб, внутренний диаметр 100 мм |  |  | 100 шт | 0.01 | 0.6 | 0.006 | 1771.04 | 1.31 | 2320.06 |  | 13.92
| 24.2.05.01-0001 | Трубы хризотилцементные безнапорные, диаметр условного прохода 100 мм |  |  | м | 6 | 0.6 | 3.6 | 94.68 | 1.06 | 100.36 |  | 361.3
| 24.3.05.07-0511 | Муфта полиэтиленовая для хризотилцементных труб, номинальный наружный диаметр 100 мм |  |  | шт | 2 | 0.6 | 1.2 | 20.42 | 0.98 | 20.01 |  | 24.01
|  | Итого прямые затраты |  |  | 12: 2633.82
15.1 | 20.2.02.07-0031 | Пробки кабельные полиэтиленовые для асботруб, внутренний диаметр 100 мм |  |  | 100 шт | -0.01 | 0.6 | -0.006 | 1771.04 | 1.31 | 2320.06 |  | -13.92
15.2 | 24.2.05.01-0001 | Трубы хризотилцементные безнапорные, диаметр условного прохода 100 мм |  |  | м | -6 | 0.6 | -3.6 | 94.68 | 1.06 | 100.36 |  | -361.3
15.3 | 24.3.05.07-0511 | Муфта полиэтиленовая для хризотилцементных труб, номинальный наружный диаметр 100 мм |  |  | шт | -2 | 0.6 | -1.2 | 20.42 | 0.98 | 20.01 |  | -24.01
|  | ФОТ |  |  | 12: 1628.83
| Пр/812-028.0-1 | НР Сооружения связи, радиовещания и телевидения |  |  | 4: %; 5: 98; 7: 98; 12: 1596.25
| Пр/774-028.0 | СП Сооружения связи, радиовещания и телевидения |  |  | 4: %; 5: 58; 7: 58; 12: 944.73
|  | Всего по позиции |  |  | 10: 4775.57; 12: 4775.57
16 | 24.3.03.17-0001 | Трубы модульные безнапорные полиэтиленовые, стандартное размерное отношение SDR11, номинальный наружный диаметр 110 мм, толщина стенки 10 мм |  |  | м | 13 |  | 13 | 727.79 | 0.98 | 713.23 |  | 9271.99
|  | Всего по позиции |  |  | 12: 9271.99
|  | Итого по Подразделу 2.1: Прокол №1 (13м) |  |  | 12: 35096.69
Справочно
|  | затраты труда рабочих |  |  | 7: 15.3576
|  | затраты труда машинистов |  |  | 7: 8.0928
Подраздел 2.2: Прокол №2 (23,5м) (Строительные работы)
17 | ГЭСН34-02-017-01 УТВ. ДОКУМЕНТ: Приказ Минстроя России от 13.05.2024г. №323/пр | Устройство переходов подземных методом горизонтального прокола: первой трубой до 10 м |  |  | 4: переход; 5: 1; 7: 1
| Прил. 34.4 п. 3.2 | Вблизи действующих кабелей ОТ 1,2; ЭМ 1,2; ОТм 1,2; ЗТ 1,2; ЗТм 1,2
| 1 | ОТ (ЗТ) |  |  | 4: чел.-ч; 7: 12.6; 12: 4381.9
| 1-100-45 | Средний разряд работы 4,5 |  |  | чел.-ч | 10.5 | 1.2 | 12.6 |  |  | 347.77 |  | 4381.9
| 2 | ЭМ |  |  | 12: 2425.68
|  | ОТм (ЗТм) |  |  | 4: чел.-ч; 7: 6.552; 12: 2848.29
| 91.11.02-041 | Установки для горизонтального прокола грунта на базе автомобиля грузоподъемностью до 3 т, тяговое усилие 30 т |  |  | маш.-ч | 5.46 | 1.2 | 6.552 | 282.61 | 1.31 | 370.22 |  | 2425.68
| 4-100-060 | ОТм (ЗТм) Средний разряд машинистов 6 |  |  | чел.-ч | 5.46 | 1,2 | 6.552 |  |  | 434.72 |  | 2848.29
| 4 | М |  |  | 12: 1324.56
| 01.7.07.29-0111 | Пакля смоляная пропитанная |  |  | кг | 0.38 |  | 0.38 | 92.95 | 1.17 | 108.75 |  | 41.33
| 11.1.02.02-0003 | Дрова разделанные 2 группы (сосна, ольха), длина до 1 м |  |  | м3 | 0.003 |  | 0.003 | 2784.5 | 1.28 | 3564.16 |  | 10.69
| 14.5.02.02-0101 | Мастика-замазка защитная на акриловой основе, универсальная |  |  | кг | 0.78 |  | 0.78 | 46.06 | 1.73 | 79.68 |  | 62.15
| 20.2.02.07-0031 | Пробки кабельные полиэтиленовые для асботруб, внутренний диаметр 100 мм |  |  | 100 шт | 0.02 |  | 0.02 | 1771.04 | 1.31 | 2320.06 |  | 46.4
| 24.2.05.01-0001 | Трубы хризотилцементные безнапорные, диаметр условного прохода 100 мм |  |  | м | 11 |  | 11 | 94.68 | 1.06 | 100.36 |  | 1103.96
| 24.3.05.07-0511 | Муфта полиэтиленовая для хризотилцементных труб, номинальный наружный диаметр 100 мм |  |  | шт | 3 |  | 3 | 20.42 | 0.98 | 20.01 |  | 60.03
|  | Итого прямые затраты |  |  | 12: 10980.43
17.1 | 20.2.02.07-0031 | Пробки кабельные полиэтиленовые для асботруб, внутренний диаметр 100 мм |  |  | 100 шт | -0.02 |  | -0.02 | 1771.04 | 1.31 | 2320.06 |  | -46.4
17.2 | 24.2.05.01-0001 | Трубы хризотилцементные безнапорные, диаметр условного прохода 100 мм |  |  | м | -11 |  | -11 | 94.68 | 1.06 | 100.36 |  | -1103.96
17.3 | 24.3.05.07-0511 | Муфта полиэтиленовая для хризотилцементных труб, номинальный наружный диаметр 100 мм |  |  | шт | -3 |  | -3 | 20.42 | 0.98 | 20.01 |  | -60.03
|  | ФОТ |  |  | 12: 7230.19
| Пр/812-028.0-1 | НР Сооружения связи, радиовещания и телевидения |  |  | 4: %; 5: 98; 7: 98; 12: 7085.58
| Пр/774-028.0 | СП Сооружения связи, радиовещания и телевидения |  |  | 4: %; 5: 58; 7: 58; 12: 4193.51
|  | Всего по позиции |  |  | 10: 21049.13; 12: 21049.13
18 | ГЭСН34-02-017-02 УТВ. ДОКУМЕНТ: Приказ Минстроя России от 13.05.2024г. №323/пр | Устройство переходов подземных методом горизонтального прокола: на каждые последующие 5 м добавлять к норме 34-02-017-01 |  |  | 4: переход; 5: 1; 7: 1
| Прил. 34.4 п. 3.2 | Вблизи действующих кабелей ОТ 1,2; ЭМ 1,2; ОТм 1,2; ЗТ 1,2; ЗТм 1,2
Прокол 23,5м К=2,7 ОТ 2,7; ЭМ 2,7; ОТм 2,7; М 2,7; ЗТ 2,7; ЗТм 2,7; Пр 2,7
| 1 | ОТ (ЗТ) |  |  | 4: чел.-ч; 7: 12.4092; 12: 4315.55
| 1-100-45 | Средний разряд работы 4,5 |  |  | чел.-ч | 3.83 | 3.24 | 12.4092 |  |  | 347.77 |  | 4315.55
| 2 | ЭМ |  |  | 12: 2566.96
|  | ОТм (ЗТм) |  |  | 4: чел.-ч; 7: 6.9336; 12: 3014.17
| 91.11.02-041 | Установки для горизонтального прокола грунта на базе автомобиля грузоподъемностью до 3 т, тяговое усилие 30 т |  |  | маш.-ч | 2.14 | 3.24 | 6.9336 | 282.61 | 1.31 | 370.22 |  | 2566.96
| 4-100-060 | ОТм (ЗТм) Средний разряд машинистов 6 |  |  | чел.-ч | 2.14 | 3,24 | 6.9336 |  |  | 434.72 |  | 3014.17
| 4 | М |  |  | 12: 1955.46
| 01.7.07.29-0111 | Пакля смоляная пропитанная |  |  | кг | 0.19 | 2.7 | 0.513 | 92.95 | 1.17 | 108.75 |  | 55.79
| 11.1.02.02-0003 | Дрова разделанные 2 группы (сосна, ольха), длина до 1 м |  |  | м3 | 0.002 | 2.7 | 0.0054 | 2784.5 | 1.28 | 3564.16 |  | 19.25
| 14.5.02.02-0101 | Мастика-замазка защитная на акриловой основе, универсальная |  |  | кг | 0.39 | 2.7 | 1.053 | 46.06 | 1.73 | 79.68 |  | 83.9
| 20.2.02.07-0031 | Пробки кабельные полиэтиленовые для асботруб, внутренний диаметр 100 мм |  |  | 100 шт | 0.01 | 2.7 | 0.027 | 1771.04 | 1.31 | 2320.06 |  | 62.64
| 24.2.05.01-0001 | Трубы хризотилцементные безнапорные, диаметр условного прохода 100 мм |  |  | м | 6 | 2.7 | 16.2 | 94.68 | 1.06 | 100.36 |  | 1625.83
| 24.3.05.07-0511 | Муфта полиэтиленовая для хризотилцементных труб, номинальный наружный диаметр 100 мм |  |  | шт | 2 | 2.7 | 5.4 | 20.42 | 0.98 | 20.01 |  | 108.05
|  | Итого прямые затраты |  |  | 12: 11852.14
18.1 | 20.2.02.07-0031 | Пробки кабельные полиэтиленовые для асботруб, внутренний диаметр 100 мм |  |  | 100 шт | -0.01 | 2.7 | -0.027 | 1771.04 | 1.31 | 2320.06 |  | -62.64
18.2 | 24.2.05.01-0001 | Трубы хризотилцементные безнапорные, диаметр условного прохода 100 мм |  |  | м | -6 | 2.7 | -16.2 | 94.68 | 1.06 | 100.36 |  | -1625.83
18.3 | 24.3.05.07-0511 | Муфта полиэтиленовая для хризотилцементных труб, номинальный наружный диаметр 100 мм |  |  | шт | -2 | 2.7 | -5.4 | 20.42 | 0.98 | 20.01 |  | -108.05
|  | ФОТ |  |  | 12: 7329.72
| Пр/812-028.0-1 | НР Сооружения связи, радиовещания и телевидения |  |  | 4: %; 5: 98; 7: 98; 12: 7183.13
| Пр/774-028.0 | СП Сооружения связи, радиовещания и телевидения |  |  | 4: %; 5: 58; 7: 58; 12: 4251.24
|  | Всего по позиции |  |  | 10: 21489.99; 12: 21489.99
19 | 24.3.03.17-0001 | Трубы модульные безнапорные полиэтиленовые, стандартное размерное отношение SDR11, номинальный наружный диаметр 110 мм, толщина стенки 10 мм |  |  | м | 23.5 |  | 23.5 | 727.79 | 0.98 | 713.23 |  | 16760.91
|  | Всего по позиции |  |  | 12: 16760.91
|  | Итого по Подразделу 2.2: Прокол №2 (23,5м) |  |  | 12: 59300.03
Справочно
|  | затраты труда рабочих |  |  | 7: 25.0092
|  | затраты труда машинистов |  |  | 7: 13.4856
Подраздел 2.3: Прокол №3 (12,5м) (Строительные работы)
20 | ГЭСН34-02-017-01 УТВ. ДОКУМЕНТ: Приказ Минстроя России от 13.05.2024г. №323/пр | Устройство переходов подземных методом горизонтального прокола: первой трубой до 10 м |  |  | 4: переход; 5: 1; 7: 1
| Прил. 34.4 п. 3.2 | Вблизи действующих кабелей ОТ 1,2; ЭМ 1,2; ОТм 1,2; ЗТ 1,2; ЗТм 1,2
| 1 | ОТ (ЗТ) |  |  | 4: чел.-ч; 7: 12.6; 12: 4381.9
| 1-100-45 | Средний разряд работы 4,5 |  |  | чел.-ч | 10.5 | 1.2 | 12.6 |  |  | 347.77 |  | 4381.9
| 2 | ЭМ |  |  | 12: 2425.68
|  | ОТм (ЗТм) |  |  | 4: чел.-ч; 7: 6.552; 12: 2848.29
| 91.11.02-041 | Установки для горизонтального прокола грунта на базе автомобиля грузоподъемностью до 3 т, тяговое усилие 30 т |  |  | маш.-ч | 5.46 | 1.2 | 6.552 | 282.61 | 1.31 | 370.22 |  | 2425.68
| 4-100-060 | ОТм (ЗТм) Средний разряд машинистов 6 |  |  | чел.-ч | 5.46 | 1,2 | 6.552 |  |  | 434.72 |  | 2848.29
| 4 | М |  |  | 12: 1324.56
| 01.7.07.29-0111 | Пакля смоляная пропитанная |  |  | кг | 0.38 |  | 0.38 | 92.95 | 1.17 | 108.75 |  | 41.33
| 11.1.02.02-0003 | Дрова разделанные 2 группы (сосна, ольха), длина до 1 м |  |  | м3 | 0.003 |  | 0.003 | 2784.5 | 1.28 | 3564.16 |  | 10.69
| 14.5.02.02-0101 | Мастика-замазка защитная на акриловой основе, универсальная |  |  | кг | 0.78 |  | 0.78 | 46.06 | 1.73 | 79.68 |  | 62.15
| 20.2.02.07-0031 | Пробки кабельные полиэтиленовые для асботруб, внутренний диаметр 100 мм |  |  | 100 шт | 0.02 |  | 0.02 | 1771.04 | 1.31 | 2320.06 |  | 46.4
| 24.2.05.01-0001 | Трубы хризотилцементные безнапорные, диаметр условного прохода 100 мм |  |  | м | 11 |  | 11 | 94.68 | 1.06 | 100.36 |  | 1103.96
| 24.3.05.07-0511 | Муфта полиэтиленовая для хризотилцементных труб, номинальный наружный диаметр 100 мм |  |  | шт | 3 |  | 3 | 20.42 | 0.98 | 20.01 |  | 60.03
|  | Итого прямые затраты |  |  | 12: 10980.43
20.1 | 24.3.05.07-0511 | Муфта полиэтиленовая для хризотилцементных труб, номинальный наружный диаметр 100 мм |  |  | шт | -3 |  | -3 | 20.42 | 0.98 | 20.01 |  | -60.03
20.2 | 24.2.05.01-0001 | Трубы хризотилцементные безнапорные, диаметр условного прохода 100 мм |  |  | м | -11 |  | -11 | 94.68 | 1.06 | 100.36 |  | -1103.96
20.3 | 20.2.02.07-0031 | Пробки кабельные полиэтиленовые для асботруб, внутренний диаметр 100 мм |  |  | 100 шт | -0.02 |  | -0.02 | 1771.04 | 1.31 | 2320.06 |  | -46.4
|  | ФОТ |  |  | 12: 7230.19
| Пр/812-028.0-1 | НР Сооружения связи, радиовещания и телевидения |  |  | 4: %; 5: 98; 7: 98; 12: 7085.58
| Пр/774-028.0 | СП Сооружения связи, радиовещания и телевидения |  |  | 4: %; 5: 58; 7: 58; 12: 4193.51
|  | Всего по позиции |  |  | 10: 21049.13; 12: 21049.13
21 | ГЭСН34-02-017-02 УТВ. ДОКУМЕНТ: Приказ Минстроя России от 13.05.2024г. №323/пр | Устройство переходов подземных методом горизонтального прокола: на каждые последующие 5 м добавлять к норме 34-02-017-01 |  |  | 4: переход; 5: 1; 7: 1
| Прил. 34.4 п. 3.2 | Вблизи действующих кабелей ОТ 1,2; ЭМ 1,2; ОТм 1,2; ЗТ 1,2; ЗТм 1,2
Прокол 12,5м К=0,5 ОТ 0,5; ЭМ 0,5; ОТм 0,5; М 0,5; ЗТ 0,5; ЗТм 0,5; Пр 0,5
| 1 | ОТ (ЗТ) |  |  | 4: чел.-ч; 7: 2.298; 12: 799.18
| 1-100-45 | Средний разряд работы 4,5 |  |  | чел.-ч | 3.83 | 0.6 | 2.298 |  |  | 347.77 |  | 799.18
| 2 | ЭМ |  |  | 12: 475.36
|  | ОТм (ЗТм) |  |  | 4: чел.-ч; 7: 1.284; 12: 558.18
| 91.11.02-041 | Установки для горизонтального прокола грунта на базе автомобиля грузоподъемностью до 3 т, тяговое усилие 30 т |  |  | маш.-ч | 2.14 | 0.6 | 1.284 | 282.61 | 1.31 | 370.22 |  | 475.36
| 4-100-060 | ОТм (ЗТм) Средний разряд машинистов 6 |  |  | чел.-ч | 2.14 | 0,6 | 1.284 |  |  | 434.72 |  | 558.18
| 4 | М |  |  | 12: 362.12
| 01.7.07.29-0111 | Пакля смоляная пропитанная |  |  | кг | 0.19 | 0.5 | 0.095 | 92.95 | 1.17 | 108.75 |  | 10.33
| 11.1.02.02-0003 | Дрова разделанные 2 группы (сосна, ольха), длина до 1 м |  |  | м3 | 0.002 | 0.5 | 0.001 | 2784.5 | 1.28 | 3564.16 |  | 3.56
| 14.5.02.02-0101 | Мастика-замазка защитная на акриловой основе, универсальная |  |  | кг | 0.39 | 0.5 | 0.195 | 46.06 | 1.73 | 79.68 |  | 15.54
| 20.2.02.07-0031 | Пробки кабельные полиэтиленовые для асботруб, внутренний диаметр 100 мм |  |  | 100 шт | 0.01 | 0.5 | 0.005 | 1771.04 | 1.31 | 2320.06 |  | 11.6
| 24.2.05.01-0001 | Трубы хризотилцементные безнапорные, диаметр условного прохода 100 мм |  |  | м | 6 | 0.5 | 3 | 94.68 | 1.06 | 100.36 |  | 301.08
| 24.3.05.07-0511 | Муфта полиэтиленовая для хризотилцементных труб, номинальный наружный диаметр 100 мм |  |  | шт | 2 | 0.5 | 1 | 20.42 | 0.98 | 20.01 |  | 20.01
|  | Итого прямые затраты |  |  | 12: 2194.84
21.1 | 20.2.02.07-0031 | Пробки кабельные полиэтиленовые для асботруб, внутренний диаметр 100 мм |  |  | 100 шт | -0.01 | 0.5 | -0.005 | 1771.04 | 1.31 | 2320.06 |  | -11.6
21.2 | 24.2.05.01-0001 | Трубы хризотилцементные безнапорные, диаметр условного прохода 100 мм |  |  | м | -6 | 0.5 | -3 | 94.68 | 1.06 | 100.36 |  | -301.08
21.3 | 24.3.05.07-0511 | Муфта полиэтиленовая для хризотилцементных труб, номинальный наружный диаметр 100 мм |  |  | шт | -2 | 0.5 | -1 | 20.42 | 0.98 | 20.01 |  | -20.01
|  | ФОТ |  |  | 12: 1357.36
| Пр/812-028.0-1 | НР Сооружения связи, радиовещания и телевидения |  |  | 4: %; 5: 98; 7: 98; 12: 1330.22
| Пр/774-028.0 | СП Сооружения связи, радиовещания и телевидения |  |  | 4: %; 5: 58; 7: 58; 12: 787.26
|  | Всего по позиции |  |  | 10: 3979.63; 12: 3979.63
22 | 24.3.03.17-0001 | Трубы модульные безнапорные полиэтиленовые, стандартное размерное отношение SDR11, номинальный наружный диаметр 110 мм, толщина стенки 10 мм |  |  | м | 12.5 |  | 12.5 | 727.79 | 0.98 | 713.23 |  | 8915.38
|  | Всего по позиции |  |  | 12: 8915.38
|  | Итого по Подразделу 2.3: Прокол №3 (12,5м) |  |  | 12: 33944.14
Справочно
|  | затраты труда рабочих |  |  | 7: 14.898
|  | затраты труда машинистов |  |  | 7: 7.836
|  | Итого прямые затраты по Разделу 2: Устройство перехода методом ГНБ |  |  | 12: 84105.36
в том числе
|  | оплата труда (ОТ) |  |  | 12: 24167.98
|  | эксплуатация машин и механизмов |  |  | 12: 10889.79
|  | оплата труда машинистов (ОТм) |  |  | 12: 12787.04
|  | материальные ресурсы |  |  | 12: 36260.55
|  | Итого ФОТ (справочно) |  |  | 12: 36955.02
|  | Итого накладные расходы |  |  | 12: 35770.54
|  | Итого сметная прибыль |  |  | 12: 20543.18
|  | Итого прочие затраты |  |  | 12: -1.4552e-11
|  | Итого по Разделу 2: Устройство перехода методом ГНБ |  |  | 12: 140419.08
Справочно
|  | затраты труда рабочих |  |  | 7: 73.2598
|  | затраты труда машинистов |  |  | 7: 29.4144
Раздел 3: Прокладка КЛ-6кВ (2 ветки) (Строительные работы)
23 | ГЭСНм08-02-141-03 УТВ. ДОКУМЕНТ: Приказ Минстроя России от 13.05.2024г. №323/пр | Кабель до 35 кВ в готовых траншеях без покрытий, масса 1 м: свыше 2 до 3 кг |  |  | 4: 100 м; 5: 7.46; 7: 7.46
| 1 | ОТ (ЗТ) |  |  | 4: чел.-ч; 7: 84.7456; 12: 26811.81
| 1-100-38 | Средний разряд работы 3,8 |  |  | 4: чел.-ч; 5: 11.36; 7: 84.7456; 10: 316.38; 12: 26811.81
| 2 | ЭМ |  |  | 12: 15141.21
|  | ОТм (ЗТм) |  |  | 4: чел.-ч; 7: 14.0248; 12: 5317.78
| (91.05.05-015) | Краны на автомобильном ходу, грузоподъемность 16 т |  |  | 4: маш.-ч; 5: 0.94; 7: 7.0124; 10: 1526.02; 12: 10701.06
| 4-100-060 | ОТм (ЗТм) Средний разряд машинистов 6 |  |  | 4: чел.-ч; 5: 0.94; 7: 7.0124; 10: 434.72; 12: 3048.43
| 91.06.01-003 | Домкраты гидравлические, грузоподъемность 63-100 т |  |  | маш.-ч | 2.58 |  | 19.2468 | 1.75 | 1.42 | 2.49 |  | 47.92
|  | ОТм (ЗТм) Средний разряд машинистов |  |  | 4: чел.-ч
| 91.06.03-061 | Лебедки электрические тяговым усилием до 12,26 кН (1,25 т) |  |  | маш.-ч | 2.58 |  | 19.2468 | 8.84 | 1.39 | 12.29 |  | 236.54
|  | ОТм (ЗТм) Средний разряд машинистов |  |  | 4: чел.-ч
| 91.14.02-001 | Автомобили бортовые, грузоподъемность до 5 т |  |  | маш.-ч | 0.94 |  | 7.0124 | 477.92 | 1.24 | 592.62 |  | 4155.69
| 4-100-040 | ОТм (ЗТм) Средний разряд машинистов 4 |  |  | 4: чел.-ч; 5: 0.94; 7: 7.0124; 10: 323.62; 12: 2269.35
| 4 | М |  |  | 12: 5318.72
| 01.7.06.07-0002 | Ленты монтажные из пластмассы для бандажирования проводов, скрепляются пластмассовыми кнопками, ширина 10 мм |  |  | 10 м | 0.096 |  | 0.71616 | 37.71 | 1.59 | 59.96 |  | 42.94
| 08.3.07.01-0052 | Прокат стальной горячекатаный полосовой, марки стали Ст3сп, Ст3пс, размеры 50х5 мм |  |  | т | 0.001 |  | 0.00746 | 70310.45 | 0.9 | 63279.41 |  | 472.06
| (08.3.08.02-0058) | Уголок стальной горячекатаный равнополочный, марки стали Ст3сп, Ст3пс, ширина полок 35-56 мм, толщина полки 3-5 мм |  |  | 4: т; 5: 0.01; 7: 0.0746; 10: 60936.88; 12: 4545.89
| 14.4.02.04-0142 | Краска масляная МА-0115, мумия, сурик железный |  |  | кг | 0.25 |  | 1.865 | 79.88 | 1.43 | 114.23 |  | 213.04
| 14.4.03.03-0002 | Лак битумный БТ-123 |  |  | т | 6e-05 |  | 0.000448 | 82698.14 | 1.21 | 100064.75 |  | 44.79
|  | Итого прямые затраты |  |  | 12: 52589.52
|  | ФОТ |  |  | 12: 32129.59
| Пр/812-049.3-1 | НР Электротехнические установки: на других объектах |  |  | 4: %; 5: 97; 7: 97; 12: 31165.71
| Пр/774-049.3 | СП Электротехнические установки: на других объектах |  |  | 4: %; 5: 51; 7: 51; 12: 16386.09
|  | Всего по позиции |  |  | 10: 13423.7694; 12: 100141.32
24 | (прайс) | Кабель силовой ААБл 3х50(ож)-6000 |  |  | 4: м; 5: 746; 7: 746; 10: 845; 12: 630370
|  | Всего по позиции |  |  | 12: 630370
25 | ГЭСНм08-02-143-03 УТВ. ДОКУМЕНТ: Приказ Минстроя России от 13.05.2024г. №323/пр | Покрытие кабеля, проложенного в траншее: плитами одного кабеля |  |  | 4: 100 м; 5: 3.73; 7: 3.73
| 1 | ОТ (ЗТ) |  |  | 4: чел.-ч; 7: 21.4102; 12: 6773.76
| 1-100-38 | Средний разряд работы 3,8 |  |  | 4: чел.-ч; 5: 5.74; 7: 21.4102; 10: 316.38; 12: 6773.76
| 2 | ЭМ |  |  | 12: 15172.85
|  | ОТм (ЗТм) |  |  | 4: чел.-ч; 7: 14.3232; 12: 5430.93
| (91.05.05-015) | Краны на автомобильном ходу, грузоподъемность 16 т |  |  | 4: маш.-ч; 5: 1.92; 7: 7.1616; 10: 1526.02; 12: 10928.74
| 4-100-060 | ОТм (ЗТм) Средний разряд машинистов 6 |  |  | 4: чел.-ч; 5: 1.92; 7: 7.1616; 10: 434.72; 12: 3113.29
| 91.14.02-001 | Автомобили бортовые, грузоподъемность до 5 т |  |  | маш.-ч | 1.92 |  | 7.1616 | 477.92 | 1.24 | 592.62 |  | 4244.11
| 4-100-040 | ОТм (ЗТм) Средний разряд машинистов 4 |  |  | 4: чел.-ч; 5: 1.92; 7: 7.1616; 10: 323.62; 12: 2317.64
|  | Итого прямые затраты |  |  | 12: 27377.54
|  | ФОТ |  |  | 12: 12204.69
| Пр/812-049.3-1 | НР Электротехнические установки: на других объектах |  |  | 4: %; 5: 97; 7: 97; 12: 11838.55
| Пр/774-049.3 | СП Электротехнические установки: на других объектах |  |  | 4: %; 5: 51; 7: 51; 12: 6224.39
|  | Всего по позиции |  |  | 10: 12182.4343; 12: 45440.48
26 | 20.2.02.07-1016 | Плита из полимернаполненной композиции на основе волластонита для закрытия кабеля, размеры 480х240 мм |  |  | шт | 691 |  | 691 | 55.03 | 1.31 | 72.09 |  | 49814.19
|  | Всего по позиции |  |  | 12: 49814.19
27 | ГЭСНм08-02-148-03 УТВ. ДОКУМЕНТ: Приказ Минстроя России от 13.05.2024г. №323/пр | Кабель до 35 кВ в проложенных трубах, блоках и коробах, масса 1 м кабеля: до 3 кг (ГНБ) |  |  | 4: 100 м; 5: 0.98; 7: 0.98
| 1 | ОТ (ЗТ) |  |  | 4: чел.-ч; 7: 18.1888; 12: 5754.57
| 1-100-38 | Средний разряд работы 3,8 |  |  | 4: чел.-ч; 5: 18.56; 7: 18.1888; 10: 316.38; 12: 5754.57
| 2 | ЭМ |  |  | 12: 477.1
|  | ОТм (ЗТм) |  |  | 4: чел.-ч; 7: 0.392; 12: 148.64
| (91.05.05-015) | Краны на автомобильном ходу, грузоподъемность 16 т |  |  | 4: маш.-ч; 5: 0.2; 7: 0.196; 10: 1526.02; 12: 299.1
| 4-100-060 | ОТм (ЗТм) Средний разряд машинистов 6 |  |  | 4: чел.-ч; 5: 0.2; 7: 0.196; 10: 434.72; 12: 85.21
| 91.06.01-003 | Домкраты гидравлические, грузоподъемность 63-100 т |  |  | маш.-ч | 4.27 |  | 4.1846 | 1.75 | 1.42 | 2.49 |  | 10.42
|  | ОТм (ЗТм) Средний разряд машинистов |  |  | 4: чел.-ч
| 91.06.03-061 | Лебедки электрические тяговым усилием до 12,26 кН (1,25 т) |  |  | маш.-ч | 4.27 |  | 4.1846 | 8.84 | 1.39 | 12.29 |  | 51.43
|  | ОТм (ЗТм) Средний разряд машинистов |  |  | 4: чел.-ч
| 91.14.02-001 | Автомобили бортовые, грузоподъемность до 5 т |  |  | маш.-ч | 0.2 |  | 0.196 | 477.92 | 1.24 | 592.62 |  | 116.15
| 4-100-040 | ОТм (ЗТм) Средний разряд машинистов 4 |  |  | 4: чел.-ч; 5: 0.2; 7: 0.196; 10: 323.62; 12: 63.43
| 4 | М |  |  | 12: 746.07
| 01.7.06.07-0002 | Ленты монтажные из пластмассы для бандажирования проводов, скрепляются пластмассовыми кнопками, ширина 10 мм |  |  | 10 м | 0.096 |  | 0.09408 | 37.71 | 1.59 | 59.96 |  | 5.64
| 10.3.02.03-0011 | Припои оловянно-свинцовые бессурьмянистые, марка ПОС30 |  |  | кг | 0.5 |  | 0.49 | 931.11 | 1.61 | 1499.09 |  | 734.55
| 14.4.03.03-0002 | Лак битумный БТ-123 |  |  | т | 6e-05 |  | 5.9e-05 | 82698.14 | 1.21 | 100064.75 |  | 5.88
|  | Итого прямые затраты |  |  | 12: 7126.38
|  | ФОТ |  |  | 12: 5903.21
| Пр/812-049.3-1 | НР Электротехнические установки: на других объектах |  |  | 4: %; 5: 97; 7: 97; 12: 5726.11
| Пр/774-049.3 | СП Электротехнические установки: на других объектах |  |  | 4: %; 5: 51; 7: 51; 12: 3010.64
|  | Всего по позиции |  |  | 10: 16186.8673; 12: 15863.13
28 | (прайс) | Кабель силовой ААБл 3х50(ож)-6000 |  |  | 4: м; 5: 98; 7: 98; 10: 845; 12: 82810
|  | Всего по позиции |  |  | 12: 82810
29 | ГЭСН22-01-021-03 УТВ. ДОКУМЕНТ: Приказ Минстроя России от 13.05.2024г. №323/пр | Укладка трубопроводов из полиэтиленовых труб диаметром: 110 мм |  |  | 4: км; 5: 0.078; 7: 0.078
| 1 | ОТ (ЗТ) |  |  | 4: чел.-ч; 7: 17.5531; 12: 5489.91
| 1-100-37 | Средний разряд работы 3,7 |  |  | 4: чел.-ч; 5: 225.04; 7: 17.5531; 10: 312.76; 12: 5489.91
| 2 | ЭМ |  |  | 12: 244.02
|  | ОТм (ЗТм) |  |  | 4: чел.-ч; 7: 0.17316; 12: 59.08
| (91.05.05-015) | Краны на автомобильном ходу, грузоподъемность 16 т |  |  | 4: маш.-ч; 5: 0.35; 7: 0.0273; 10: 1526.02; 12: 41.66
| 4-100-060 | ОТм (ЗТм) Средний разряд машинистов 6 |  |  | 4: чел.-ч; 5: 0.35; 7: 0.0273; 10: 434.72; 12: 11.87
| 91.10.09-012 | Установки для гидравлических испытаний трубопроводов, давление нагнетания низкое 0,1 МПа (1 кгс/см2), высокое 10 МПа (100 кгс/см2) при работе от передвижных электростанций |  |  | маш.-ч | 12 |  | 0.936 | 11.68 | 1.36 | 15.88 |  | 14.86
|  | ОТм (ЗТм) Средний разряд машинистов |  |  | 4: чел.-ч
| 91.14.02-001 | Автомобили бортовые, грузоподъемность до 5 т |  |  | маш.-ч | 0.48 |  | 0.03744 | 477.92 | 1.24 | 592.62 |  | 22.19
| 4-100-040 | ОТм (ЗТм) Средний разряд машинистов 4 |  |  | 4: чел.-ч; 5: 0.48; 7: 0.03744; 10: 323.62; 12: 12.12
| (91.16.01-002) | Электростанции передвижные, мощность 4 кВт |  |  | 4: маш.-ч; 5: 1.39; 7: 0.10842; 10: 106.97; 12: 11.6
| 4-100-040 | ОТм (ЗТм) Средний разряд машинистов 4 |  |  | 4: чел.-ч; 5: 1.39; 7: 0.10842; 10: 323.62; 12: 35.09
| 91.17.04-056 | Аппараты с полуавтоматическим управлением процессом сварки "встык" пластмассовых труб диаметром до 160 мм |  |  | маш.-ч | 28.54 |  | 2.2261 | 50.77 | 1.36 | 69.05 |  | 153.71
|  | ОТм (ЗТм) Средний разряд машинистов |  |  | 4: чел.-ч
| 4 | М |  |  | 12: 23.61
| (01.7.03.01-0001) | Вода |  |  | 4: м3; 5: 9.5; 7: 0.741; 10: 28.87; 12: 21.39
| 12.1.02.06-0012 | Рубероид кровельный РКК-350 |  |  | м2 | 0.44 |  | 0.03432 | 47.57 | 1.36 | 64.7 |  | 2.22
|  | Итого прямые затраты |  |  | 12: 5816.62
|  | ФОТ |  |  | 12: 5548.99
| Пр/812-018.0-1 | НР Наружные сети водопровода, канализации, теплоснабжения, газопроводы |  |  | 4: %; 5: 117; 7: 117; 12: 6492.31
| Пр/774-018.0 | СП Наружные сети водопровода, канализации, теплоснабжения, газопроводы |  |  | 4: %; 5: 74; 7: 74; 12: 4106.25
|  | Всего по позиции |  |  | 10: 210451.0256; 12: 16415.18
30 | 24.3.03.17-0001 | Трубы модульные безнапорные полиэтиленовые, стандартное размерное отношение SDR11, номинальный наружный диаметр 110 мм, толщина стенки 10 мм |  |  | м | 78 |  | 78 | 727.79 | 0.98 | 713.23 |  | 55631.94
|  | Всего по позиции |  |  | 12: 55631.94
31 | ГЭСНм08-02-409-09 УТВ. ДОКУМЕНТ: Приказ Минстроя России от 13.05.2024г. №323/пр | Труба гофрированная ПВХ для защиты проводов и кабелей по установленным конструкциям, по стенам, колоннам, потолкам, основанию пола |  |  | 4: 100 м; 5: 0.09; 7: 0.09
| 1 | ОТ (ЗТ) |  |  | 4: чел.-ч; 7: 1.368; 12: 422.89
| 1-100-36 | Средний разряд работы 3,6 |  |  | 4: чел.-ч; 5: 15.2; 7: 1.368; 10: 309.13; 12: 422.89
| 4 | М |  |  | 12: 13.07
| (01.7.03.04-0001) | Электроэнергия |  |  | 4: кВт-ч; 5: 5.3376; 7: 0.48038; 10: 7.11; 12: 3.42
| 01.7.15.07-0152 | Дюбели пластмассовые с шурупами, диаметр 6 мм, длина 35 мм, диаметр шурупа 3,5 мм, длина шурупа 50 мм |  |  | 100 шт | 1.75 |  | 0.1575 | 52.34 | 1.17 | 61.24 |  | 9.65
|  | Итого прямые затраты |  |  | 12: 435.96
|  | ФОТ |  |  | 12: 422.89
| Пр/812-049.3-1 | НР Электротехнические установки: на других объектах |  |  | 4: %; 5: 97; 7: 97; 12: 410.2
| Пр/774-049.3 | СП Электротехнические установки: на других объектах |  |  | 4: %; 5: 51; 7: 51; 12: 215.67
|  | Всего по позиции |  |  | 10: 11798.1111; 12: 1061.83
32 | 24.3.02.03-0001 | Трубы дренажные гофрированные двухслойные полипропиленовые, SN16, диаметр 110 мм |  |  | м | 9 |  | 9 | 768.65 | 1.04 | 799.4 |  | 7194.6
|  | Всего по позиции |  |  | 12: 7194.6
33 | ГЭСНм08-02-148-03 УТВ. ДОКУМЕНТ: Приказ Минстроя России от 13.05.2024г. №323/пр | Кабель до 35 кВ в проложенных трубах, блоках и коробах, масса 1 м кабеля: до 3 кг |  |  | 4: 100 м; 5: 1.23; 7: 1.23
| 1 | ОТ (ЗТ) |  |  | 4: чел.-ч; 7: 22.8288; 12: 7222.58
| 1-100-38 | Средний разряд работы 3,8 |  |  | 4: чел.-ч; 5: 18.56; 7: 22.8288; 10: 316.38; 12: 7222.58
| 2 | ЭМ |  |  | 12: 598.81
|  | ОТм (ЗТм) |  |  | 4: чел.-ч; 7: 0.492; 12: 186.55
| (91.05.05-015) | Краны на автомобильном ходу, грузоподъемность 16 т |  |  | 4: маш.-ч; 5: 0.2; 7: 0.246; 10: 1526.02; 12: 375.4
| 4-100-060 | ОТм (ЗТм) Средний разряд машинистов 6 |  |  | 4: чел.-ч; 5: 0.2; 7: 0.246; 10: 434.72; 12: 106.94
| 91.06.01-003 | Домкраты гидравлические, грузоподъемность 63-100 т |  |  | маш.-ч | 4.27 |  | 5.2521 | 1.75 | 1.42 | 2.49 |  | 13.08
|  | ОТм (ЗТм) Средний разряд машинистов |  |  | 4: чел.-ч
| 91.06.03-061 | Лебедки электрические тяговым усилием до 12,26 кН (1,25 т) |  |  | маш.-ч | 4.27 |  | 5.2521 | 8.84 | 1.39 | 12.29 |  | 64.55
|  | ОТм (ЗТм) Средний разряд машинистов |  |  | 4: чел.-ч
| 91.14.02-001 | Автомобили бортовые, грузоподъемность до 5 т |  |  | маш.-ч | 0.2 |  | 0.246 | 477.92 | 1.24 | 592.62 |  | 145.78
| 4-100-040 | ОТм (ЗТм) Средний разряд машинистов 4 |  |  | 4: чел.-ч; 5: 0.2; 7: 0.246; 10: 323.62; 12: 79.61
| 4 | М |  |  | 12: 936.4
| 01.7.06.07-0002 | Ленты монтажные из пластмассы для бандажирования проводов, скрепляются пластмассовыми кнопками, ширина 10 мм |  |  | 10 м | 0.096 |  | 0.11808 | 37.71 | 1.59 | 59.96 |  | 7.08
| 10.3.02.03-0011 | Припои оловянно-свинцовые бессурьмянистые, марка ПОС30 |  |  | кг | 0.5 |  | 0.615 | 931.11 | 1.61 | 1499.09 |  | 921.94
| 14.4.03.03-0002 | Лак битумный БТ-123 |  |  | т | 6e-05 |  | 7.4e-05 | 82698.14 | 1.21 | 100064.75 |  | 7.38
|  | Итого прямые затраты |  |  | 12: 8944.34
|  | ФОТ |  |  | 12: 7409.13
| Пр/812-049.3-1 | НР Электротехнические установки: на других объектах |  |  | 4: %; 5: 97; 7: 97; 12: 7186.85
| Пр/774-049.3 | СП Электротехнические установки: на других объектах |  |  | 4: %; 5: 51; 7: 51; 12: 3778.66
|  | Всего по позиции |  |  | 10: 16186.8699; 12: 19909.85
34 | (прайс) | Кабель силовой ААБл 3х50(ож)-6000 |  |  | 4: м; 5: 123; 7: 123; 10: 845; 12: 103935
|  | Всего по позиции |  |  | 12: 103935
35 | ГЭСНм08-02-165-06 УТВ. ДОКУМЕНТ: Приказ Минстроя России от 13.05.2024г. №323/пр | Муфта концевая эпоксидная для 3-жильного кабеля напряжением: до 10 кВ, сечение одной жилы до 70 мм2 |  |  | 4: шт; 5: 4; 7: 4
| 1 | ОТ (ЗТ) |  |  | 4: чел.-ч; 7: 21.28; 12: 6732.57
| 1-100-38 | Средний разряд работы 3,8 |  |  | 4: чел.-ч; 5: 5.32; 7: 21.28; 10: 316.38; 12: 6732.57
| 2 | ЭМ |  |  | 12: 34056.94
|  | ОТм (ЗТм) |  |  | 4: чел.-ч; 7: 16.8; 12: 7298.85
| (91.05.05-015) | Краны на автомобильном ходу, грузоподъемность 16 т |  |  | 4: маш.-ч; 5: 0.01; 7: 0.04; 10: 1526.02; 12: 61.04
| 4-100-060 | ОТм (ЗТм) Средний разряд машинистов 6 |  |  | 4: чел.-ч; 5: 0.01; 7: 0.04; 10: 434.72; 12: 17.39
| 91.06.09-001 | Подъемники телескопические самоходные, рабочая высота 26 м, грузоподъемность 250 кг |  |  | маш.-ч | 4.18 |  | 16.72 | 1472.34 | 1.38 | 2031.83 |  | 33972.2
| 4-100-060 | ОТм (ЗТм) Средний разряд машинистов 6 |  |  | 4: чел.-ч; 5: 4.18; 7: 16.72; 10: 434.72; 12: 7268.52
| 91.14.02-001 | Автомобили бортовые, грузоподъемность до 5 т |  |  | маш.-ч | 0.01 |  | 0.04 | 477.92 | 1.24 | 592.62 |  | 23.7
| 4-100-040 | ОТм (ЗТм) Средний разряд машинистов 4 |  |  | 4: чел.-ч; 5: 0.01; 7: 0.04; 10: 323.62; 12: 12.94
| 4 | М |  |  | 12: 218.27
| 01.3.01.01-0001 | Бензин авиационный Б-70 |  |  | т | 0.0004 |  | 0.0016 | 116448.72 | 1.12 | 130422.57 |  | 208.68
| 01.3.01.05-0009 | Парафин нефтяной твердый Т-1 |  |  | т | 1e-05 |  | 4e-05 | 81827.2 | 1.17 | 95737.82 |  | 3.83
| 01.7.06.07-0002 | Ленты монтажные из пластмассы для бандажирования проводов, скрепляются пластмассовыми кнопками, ширина 10 мм |  |  | 10 м | 0.024 |  | 0.096 | 37.71 | 1.59 | 59.96 |  | 5.76
|  | Итого прямые затраты |  |  | 12: 48306.63
|  | ФОТ |  |  | 12: 14031.42
| Пр/812-049.3-1 | НР Электротехнические установки: на других объектах |  |  | 4: %; 5: 97; 7: 97; 12: 13610.47
| Пр/774-049.3 | СП Электротехнические установки: на других объектах |  |  | 4: %; 5: 51; 7: 51; 12: 7156.02
|  | Всего по позиции |  |  | 10: 17268.28; 12: 69073.12
36 | (прайс) | Муфта концевая КВТп-10-35/50 |  |  | 4: шт; 5: 4; 7: 4; 10: 3350; 12: 13400
|  | Всего по позиции |  |  | 12: 13400
37 | ГЭСНм08-02-167-07 УТВ. ДОКУМЕНТ: Приказ Минстроя России от 13.05.2024г. №323/пр | Муфта соединительная эпоксидная для 3-4-жильного кабеля напряжением: до 10 кВ, сечение жил до 70 мм2 |  |  | 4: шт; 5: 2; 7: 2
| 1 | ОТ (ЗТ) |  |  | 4: чел.-ч; 7: 13.08; 12: 4138.25
| 1-100-38 | Средний разряд работы 3,8 |  |  | 4: чел.-ч; 5: 6.54; 7: 13.08; 10: 316.38; 12: 4138.25
| 2 | ЭМ |  |  | 12: 42.37
|  | ОТм (ЗТм) |  |  | 4: чел.-ч; 7: 0.04; 12: 15.16
| (91.05.05-015) | Краны на автомобильном ходу, грузоподъемность 16 т |  |  | 4: маш.-ч; 5: 0.01; 7: 0.02; 10: 1526.02; 12: 30.52
| 4-100-060 | ОТм (ЗТм) Средний разряд машинистов 6 |  |  | 4: чел.-ч; 5: 0.01; 7: 0.02; 10: 434.72; 12: 8.69
| 91.14.02-001 | Автомобили бортовые, грузоподъемность до 5 т |  |  | маш.-ч | 0.01 |  | 0.02 | 477.92 | 1.24 | 592.62 |  | 11.85
| 4-100-040 | ОТм (ЗТм) Средний разряд машинистов 4 |  |  | 4: чел.-ч; 5: 0.01; 7: 0.02; 10: 323.62; 12: 6.47
| 4 | М |  |  | 12: 550.86
| 01.3.01.01-0001 | Бензин авиационный Б-70 |  |  | т | 0.0008 |  | 0.0016 | 116448.72 | 1.12 | 130422.57 |  | 208.68
| 01.3.01.05-0009 | Парафин нефтяной твердый Т-1 |  |  | т | 2e-05 |  | 4e-05 | 81827.2 | 1.17 | 95737.82 |  | 3.83
| 01.7.06.07-0002 | Ленты монтажные из пластмассы для бандажирования проводов, скрепляются пластмассовыми кнопками, ширина 10 мм |  |  | 10 м | 0.024 |  | 0.048 | 37.71 | 1.59 | 59.96 |  | 2.88
| 20.2.01.05-0009 | Гильзы кабельные медные 70 мм |  |  | 100 шт | 0.031 |  | 0.062 | 4363.5 | 1.24 | 5410.74 |  | 335.47
|  | Итого прямые затраты |  |  | 12: 4746.64
|  | ФОТ |  |  | 12: 4153.41
| Пр/812-049.3-1 | НР Электротехнические установки: на других объектах |  |  | 4: %; 5: 97; 7: 97; 12: 4028.81
| Пр/774-049.3 | СП Электротехнические установки: на других объектах |  |  | 4: %; 5: 51; 7: 51; 12: 2118.24
|  | Всего по позиции |  |  | 10: 5446.845; 12: 10893.69
38 | 20.2.09.04-0019 | Муфта термоусаживаемая соединительная для кабеля с полиэтиленовой или бумажной изоляцией на напряжение до 10 кВ, 3ПСТ-10-35/50 |  |  | шт | 2 |  | 2 | 6376.46 | 1.26 | 8034.34 |  | 16068.68
|  | Всего по позиции |  |  | 12: 16068.68
39 | ГЭСНм08-02-160-03 УТВ. ДОКУМЕНТ: Приказ Минстроя России от 13.05.2024г. №323/пр | Заделка концевая эпоксидная для 3-5-жильного кабеля напряжением: до 10 кВ, сечение одной жилы до 70 мм2 |  |  | 4: шт; 5: 28; 7: 28
| 1 | ОТ (ЗТ) |  |  | 4: чел.-ч; 7: 63.28; 12: 20020.53
| 1-100-38 | Средний разряд работы 3,8 |  |  | 4: чел.-ч; 5: 2.26; 7: 63.28; 10: 316.38; 12: 20020.53
| 4 | М |  |  | 12: 3181.48
| 01.3.01.01-0001 | Бензин авиационный Б-70 |  |  | т | 0.0008 |  | 0.0224 | 116448.72 | 1.12 | 130422.57 |  | 2921.47
| 01.3.01.05-0009 | Парафин нефтяной твердый Т-1 |  |  | т | 1e-05 |  | 0.00028 | 81827.2 | 1.17 | 95737.82 |  | 26.81
| 01.3.02.09-0022 | Пропан-бутан смесь техническая |  |  | кг | 0.15 |  | 4.2 | 41.38 | 1.11 | 45.93 |  | 192.91
| 01.7.06.07-0002 | Ленты монтажные из пластмассы для бандажирования проводов, скрепляются пластмассовыми кнопками, ширина 10 мм |  |  | 10 м | 0.024 |  | 0.672 | 37.71 | 1.59 | 59.96 |  | 40.29
|  | Итого прямые затраты |  |  | 12: 23202.01
|  | ФОТ |  |  | 12: 20020.53
| Пр/812-049.3-1 | НР Электротехнические установки: на других объектах |  |  | 4: %; 5: 97; 7: 97; 12: 19419.91
| Пр/774-049.3 | СП Электротехнические установки: на других объектах |  |  | 4: %; 5: 51; 7: 51; 12: 10210.47
|  | Всего по позиции |  |  | 10: 1886.8711; 12: 52832.39
40 | 20.2.09.02-1033 | Уплотнитель кабельных проходов термоусаживаемый, диаметр растяжки 130 мм, диаметр после усадки 28 мм |  |  | шт | 28 |  | 28 | 184.04 | 1.31 | 241.09 |  | 6750.52
|  | Всего по позиции |  |  | 12: 6750.52
|  | Итого прямые затраты по Разделу 3: Прокладка КЛ-6кВ (2 ветки) |  |  | 12: 1144520.57
в том числе
|  | оплата труда (ОТ) |  |  | 12: 83366.87
|  | эксплуатация машин и механизмов |  |  | 12: 65733.3
|  | оплата труда машинистов (ОТм) |  |  | 12: 18456.99
|  | материальные ресурсы |  |  | 12: 976963.41
|  | Итого ФОТ (справочно) |  |  | 12: 101823.86
|  | Итого накладные расходы |  |  | 12: 99878.92
|  | Итого сметная прибыль |  |  | 12: 53206.43
|  | Итого по Разделу 3: Прокладка КЛ-6кВ (2 ветки) |  |  | 12: 1297605.92
Справочно
|  | затраты труда рабочих |  |  | 7: 263.7345
|  | затраты труда машинистов |  |  | 7: 46.2452
Раздел 4: Установка КТП 2х400кВа (Строительные работы)
Подраздел 4.1: Фундамент под КТП (Строительные работы)
41 | ГЭСН01-02-057-02 УТВ. ДОКУМЕНТ: Приказ Минстроя России от 13.05.2024г. №323/пр | Разработка грунта вручную в траншеях глубиной до 2 м без креплений с откосами, группа грунтов: 2 |  |  | 4: 100 м3; 5: 0.3742; 7: 0.3742
| 1 | ОТ (ЗТ) |  |  | 4: чел.-ч; 7: 57.6268; 12: 15170.26
| 1-100-20 | Средний разряд работы 2 |  |  | 4: чел.-ч; 5: 154; 7: 57.6268; 10: 263.25; 12: 15170.26
|  | Итого прямые затраты |  |  | 12: 15170.26
|  | ФОТ |  |  | 12: 15170.26
| Пр/812-001.2-1 | НР Земляные работы, выполняемые: ручным способом |  |  | 4: %; 5: 89; 7: 89; 12: 13501.53
| Пр/774-001.2 | СП Земляные работы, выполняемые: ручным способом |  |  | 4: %; 5: 40; 7: 40; 12: 6068.1
|  | Всего по позиции |  |  | 10: 92837.7606; 12: 34739.89
42 | ГЭСН27-04-001-01 УТВ. ДОКУМЕНТ: Приказ Минстроя России от 13.05.2024г. №323/пр | Устройство подстилающих и выравнивающих слоев оснований: из песка |  |  | 4: 100 м3; 5: 0.125; 7: 0.125
| 1 | ОТ (ЗТ) |  |  | 4: чел.-ч; 7: 1.8; 12: 486.88
| 1-100-23 | Средний разряд работы 2,3 |  |  | 4: чел.-ч; 5: 14.4; 7: 1.8; 10: 270.49; 12: 486.88
| 2 | ЭМ |  |  | 12: 4025.94
|  | ОТм (ЗТм) |  |  | 4: чел.-ч; 7: 1.735; 12: 710.29
| 91.01.02-004 | Автогрейдеры среднего типа, мощность 99 кВт (135 л.с.) |  |  | маш.-ч | 1.77 |  | 0.22125 | 1299.64 | 1.26 | 1637.55 |  | 362.31
| 4-100-060 | ОТм (ЗТм) Средний разряд машинистов 6 |  |  | 4: чел.-ч; 5: 1.77; 7: 0.22125; 10: 434.72; 12: 96.18
| (91.06.05-011) | Погрузчики одноковшовые универсальные фронтальные пневмоколесные, номинальная вместимость основного ковша 2,6 м3, грузоподъемность 5 т |  |  | 4: маш.-ч; 5: 4.29; 7: 0.53625; 10: 1637.43; 12: 878.07
| 4-100-050 | ОТм (ЗТм) Средний разряд машинистов 5 |  |  | 4: чел.-ч; 5: 4.29; 7: 0.53625; 10: 371.93; 12: 199.45
| 91.08.03-030 | Катки самоходные пневмоколесные статические, масса 30 т |  |  | маш.-ч | 7.08 |  | 0.885 | 2391.6 | 1.26 | 3013.42 |  | 2666.88
| 4-100-060 | ОТм (ЗТм) Средний разряд машинистов 6 |  |  | 4: чел.-ч; 5: 7.08; 7: 0.885; 10: 434.72; 12: 384.73
| 91.13.01-038 | Машины поливомоечные, вместимость цистерны 6 м3 |  |  | маш.-ч | 0.74 |  | 0.0925 | 1043.14 | 1.23 | 1283.06 |  | 118.68
| 4-100-040 | ОТм (ЗТм) Средний разряд машинистов 4 |  |  | 4: чел.-ч; 5: 0.74; 7: 0.0925; 10: 323.62; 12: 29.93
| 4 | М |  |  | 12: 18.04
| (01.7.03.01-0001) | Вода |  |  | 4: м3; 5: 5; 7: 0.625; 10: 28.87; 12: 18.04
|  | Итого прямые затраты |  |  | 12: 5241.15
|  | ФОТ |  |  | 12: 1197.17
| Пр/636-021.0-1 | НР Автомобильные дороги |  |  | 4: %; 5: 147; 7: 147; 12: 1759.84
| Пр/317-021.0 | СП Автомобильные дороги |  |  | 4: %; 5: 134; 7: 134; 12: 1604.21
|  | Всего по позиции |  |  | 10: 68841.6; 12: 8605.2
43 | 02.3.01.02-1116 | Песок природный для строительных работ II класс, мелкий |  |  | м3 | 13.75 |  | 13.75 | 616.2 | 1.2 | 739.44 |  | 10167.3
|  | Всего по позиции |  |  | 12: 10167.3
44 | ГЭСН27-04-001-04 УТВ. ДОКУМЕНТ: Приказ Минстроя России от 13.05.2024г. №323/пр | Устройство подстилающих и выравнивающих слоев оснований: из щебня |  |  | 4: 100 м3; 5: 0.175; 7: 0.175
| 1 | ОТ (ЗТ) |  |  | 4: чел.-ч; 7: 3.78; 12: 1022.45
| 1-100-23 | Средний разряд работы 2,3 |  |  | 4: чел.-ч; 5: 21.6; 7: 3.78; 10: 270.49; 12: 1022.45
| 2 | ЭМ |  |  | 12: 8619.77
|  | ОТм (ЗТм) |  |  | 4: чел.-ч; 7: 3.605; 12: 1519.92
| 91.01.01-035 | Бульдозеры, мощность 79 кВт (108 л.с.) |  |  | маш.-ч | 2.59 |  | 0.45325 | 887.54 | 1.45 | 1286.93 |  | 583.3
| 4-100-060 | ОТм (ЗТм) Средний разряд машинистов 6 |  |  | 4: чел.-ч; 5: 2.59; 7: 0.45325; 10: 434.72; 12: 197.04
| 91.01.02-004 | Автогрейдеры среднего типа, мощность 99 кВт (135 л.с.) |  |  | маш.-ч | 2.3 |  | 0.4025 | 1299.64 | 1.26 | 1637.55 |  | 659.11
| 4-100-060 | ОТм (ЗТм) Средний разряд машинистов 6 |  |  | 4: чел.-ч; 5: 2.3; 7: 0.4025; 10: 434.72; 12: 174.97
| (91.06.05-011) | Погрузчики одноковшовые универсальные фронтальные пневмоколесные, номинальная вместимость основного ковша 2,6 м3, грузоподъемность 5 т |  |  | 4: маш.-ч; 5: 2.46; 7: 0.4305; 10: 1637.43; 12: 704.91
| 4-100-050 | ОТм (ЗТм) Средний разряд машинистов 5 |  |  | 4: чел.-ч; 5: 2.46; 7: 0.4305; 10: 371.93; 12: 160.12
| 91.08.03-030 | Катки самоходные пневмоколесные статические, масса 30 т |  |  | маш.-ч | 12.21 |  | 2.1368 | 2391.6 | 1.26 | 3013.42 |  | 6438.93
| 4-100-060 | ОТм (ЗТм) Средний разряд машинистов 6 |  |  | 4: чел.-ч; 5: 12.21; 7: 2.1368; 10: 434.72; 12: 928.89
| 91.13.01-038 | Машины поливомоечные, вместимость цистерны 6 м3 |  |  | маш.-ч | 1.04 |  | 0.182 | 1043.14 | 1.23 | 1283.06 |  | 233.52
| 4-100-040 | ОТм (ЗТм) Средний разряд машинистов 4 |  |  | 4: чел.-ч; 5: 1.04; 7: 0.182; 10: 323.62; 12: 58.9
| 4 | М |  |  | 12: 35.37
| (01.7.03.01-0001) | Вода |  |  | 4: м3; 5: 7; 7: 1.225; 10: 28.87; 12: 35.37
|  | Итого прямые затраты |  |  | 12: 11197.51
|  | ФОТ |  |  | 12: 2542.37
| Пр/636-021.0-1 | НР Автомобильные дороги |  |  | 4: %; 5: 147; 7: 147; 12: 3737.28
| Пр/317-021.0 | СП Автомобильные дороги |  |  | 4: %; 5: 134; 7: 134; 12: 3406.77
|  | Всего по позиции |  |  | 10: 104808.9143; 12: 18341.56
45 | (02.2.05.04-2086) | Щебень из плотных горных пород для строительных работ М 400, фракция 20-40 мм |  |  | 4: м3; 5: 22.05; 7: 22.05; 10: 1335.27; 12: 29442.7
|  | Всего по позиции |  |  | 12: 29442.7
46 | ГЭСН07-05-021-01 УТВ. ДОКУМЕНТ: Приказ Минстроя России от 13.05.2024г. №323/пр | Установка цокольных блоков массой: до 1 т |  |  | 4: 100 шт; 5: 0.16; 7: 0.16
| 1 | ОТ (ЗТ) |  |  | 4: чел.-ч; 7: 13.632; 12: 4312.89
| 1-100-38 | Средний разряд работы 3,8 |  |  | 4: чел.-ч; 5: 85.2; 7: 13.632; 10: 316.38; 12: 4312.89
| 2 | ЭМ |  |  | 12: 7669.09
|  | ОТм (ЗТм) |  |  | 4: чел.-ч; 7: 4.664; 12: 1897.95
| (91.05.05-015) | Краны на автомобильном ходу, грузоподъемность 16 т |  |  | 4: маш.-ч; 5: 4.86; 7: 0.7776; 10: 1526.02; 12: 1186.63
| 4-100-060 | ОТм (ЗТм) Средний разряд машинистов 6 |  |  | 4: чел.-ч; 5: 4.86; 7: 0.7776; 10: 434.72; 12: 338.04
| 91.05.06-007 | Краны на гусеничном ходу, грузоподъемность 25 т |  |  | маш.-ч | 17 |  | 2.72 | 1703.3 | 1.25 | 2129.13 |  | 5791.23
| 4-100-060 | ОТм (ЗТм) Средний разряд машинистов 6 |  |  | 4: чел.-ч; 5: 17; 7: 2.72; 10: 434.72; 12: 1182.44
| 91.14.02-001 | Автомобили бортовые, грузоподъемность до 5 т |  |  | маш.-ч | 7.29 |  | 1.1664 | 477.92 | 1.24 | 592.62 |  | 691.23
| 4-100-040 | ОТм (ЗТм) Средний разряд машинистов 4 |  |  | 4: чел.-ч; 5: 7.29; 7: 1.1664; 10: 323.62; 12: 377.47
| 4 | М |  |  | 12: 2922.37
| (04.3.01.09-0014) | Раствор готовый кладочный, цементный, М100 |  |  | 4: м3; 5: 3.89; 7: 0.6224; 10: 4695.32; 12: 2922.37
|  | Итого прямые затраты |  |  | 12: 16802.3
|  | ФОТ |  |  | 12: 6210.84
| Пр/812-007.1-1 | НР Бетонные и железобетонные сборные конструкции и работы в строительстве жилых, общественных и административно-бытовых зданий промышленных предприятий |  |  | 4: %; 5: 116; 7: 116; 12: 7204.57
| Пр/774-007.1 | СП Бетонные и железобетонные сборные конструкции и работы в строительстве жилых, общественных и административно-бытовых зданий промышленных предприятий |  |  | 4: %; 5: 80; 7: 80; 12: 4968.67
|  | Всего по позиции |  |  | 10: 181097.125; 12: 28975.54
47 | (прас-лист) | Блок фундаментный ФБС 12.3.6-т |  |  | 4: шт; 5: 9; 7: 9; 10: 1166.67; 12: 10500.03
|  | Всего по позиции |  |  | 12: 10500.03
48 | (прас-лист) | Блок фундаментный ФБС 9.3.6-т |  |  | 4: шт; 5: 4; 7: 4; 10: 875; 12: 3500
|  | Всего по позиции |  |  | 12: 3500
49 | ГЭСНм08-02-155-01 УТВ. ДОКУМЕНТ: Приказ Минстроя России от 13.05.2024г. №323/пр | Герметизация проходов при вводе кабелей во взрывоопасные помещения уплотнительной массой |  |  | 4: шт; 5: 24; 7: 24
| 1 | ОТ (ЗТ) |  |  | 4: чел.-ч; 7: 9.12; 12: 2885.39
| 1-100-38 | Средний разряд работы 3,8 |  |  | 4: чел.-ч; 5: 0.38; 7: 9.12; 10: 316.38; 12: 2885.39
| 4 | М |  |  | 12: 10397.68
| 01.1.01.09-0024 | Шнур асбестовый общего назначения ШАОН, диаметр 3-6 мм |  |  | т | 6e-05 |  | 0.00144 | 305052.55 | 1.19 | 363012.53 |  | 522.74
| 01.7.07.29-0111 | Пакля смоляная пропитанная |  |  | кг | 0.15 |  | 3.6 | 92.95 | 1.17 | 108.75 |  | 391.5
| 01.7.07.29-0221 | Герметик для уплотнения кабельных вводов и муфт, герметизации резьбовых соединений газовых и водопроводных труб |  |  | кг | 0.72 |  | 17.28 | 490.01 | 1.12 | 548.81 |  | 9483.44
|  | Итого прямые затраты |  |  | 12: 13283.07
|  | ФОТ |  |  | 12: 2885.39
| Пр/812-049.3-1 | НР Электротехнические установки: на других объектах |  |  | 4: %; 5: 97; 7: 97; 12: 2798.83
| Пр/774-049.3 | СП Электротехнические установки: на других объектах |  |  | 4: %; 5: 51; 7: 51; 12: 1471.55
|  | Всего по позиции |  |  | 10: 731.3937; 12: 17553.45
|  | Итого по Подразделу 4.1: Фундамент под КТП |  |  | 12: 161825.67
Справочно
|  | затраты труда рабочих |  |  | 7: 85.9588
|  | затраты труда машинистов |  |  | 7: 10.004
Подраздел 4.2: Контур заземления (Строительные работы)
50 | ГЭСН01-02-057-02 УТВ. ДОКУМЕНТ: Приказ Минстроя России от 13.05.2024г. №323/пр | Разработка грунта вручную в траншеях глубиной до 2 м без креплений с откосами, группа грунтов: 2 |  |  | 4: 100 м3; 5: 0.196; 7: 0.196
| 1 | ОТ (ЗТ) |  |  | 4: чел.-ч; 7: 30.184; 12: 7945.94
| 1-100-20 | Средний разряд работы 2 |  |  | 4: чел.-ч; 5: 154; 7: 30.184; 10: 263.25; 12: 7945.94
|  | Итого прямые затраты |  |  | 12: 7945.94
|  | ФОТ |  |  | 12: 7945.94
| Пр/812-001.2-1 | НР Земляные работы, выполняемые: ручным способом |  |  | 4: %; 5: 89; 7: 89; 12: 7071.89
| Пр/774-001.2 | СП Земляные работы, выполняемые: ручным способом |  |  | 4: %; 5: 40; 7: 40; 12: 3178.38
|  | Всего по позиции |  |  | 10: 92837.8061; 12: 18196.21
51 | ГЭСНм08-02-472-02 УТВ. ДОКУМЕНТ: Приказ Минстроя России от 13.05.2024г. №323/пр | Заземлитель горизонтальный из стали: полосовой сечением 160 мм2 |  |  | 4: 100 м; 5: 0.4; 7: 0.4
| 1 | ОТ (ЗТ) |  |  | 4: чел.-ч; 7: 5.76; 12: 1822.35
| 1-100-38 | Средний разряд работы 3,8 |  |  | 4: чел.-ч; 5: 14.4; 7: 5.76; 10: 316.38; 12: 1822.35
| 2 | ЭМ |  |  | 12: 205.61
|  | ОТм (ЗТм) |  |  | 4: чел.-ч; 7: 0.16; 12: 60.67
| (91.05.05-015) | Краны на автомобильном ходу, грузоподъемность 16 т |  |  | 4: маш.-ч; 5: 0.2; 7: 0.08; 10: 1526.02; 12: 122.08
| 4-100-060 | ОТм (ЗТм) Средний разряд машинистов 6 |  |  | 4: чел.-ч; 5: 0.2; 7: 0.08; 10: 434.72; 12: 34.78
| 91.14.02-001 | Автомобили бортовые, грузоподъемность до 5 т |  |  | маш.-ч | 0.2 |  | 0.08 | 477.92 | 1.24 | 592.62 |  | 47.41
| 4-100-040 | ОТм (ЗТм) Средний разряд машинистов 4 |  |  | 4: чел.-ч; 5: 0.2; 7: 0.08; 10: 323.62; 12: 25.89
| (91.17.04-233) | Аппараты сварочные для ручной дуговой сварки, сварочный ток до 350 А |  |  | 4: маш.-ч; 5: 2.7; 7: 1.08; 10: 33.44; 12: 36.12
|  | ОТм (ЗТм) Средний разряд машинистов |  |  | 4: чел.-ч
| 4 | М |  |  | 12: 1793.58
| 01.7.11.07-0227 | Электроды сварочные для сварки низколегированных и углеродистых сталей УОНИ 13/45, Э42А, диаметр 4-5 мм |  |  | кг | 0.9 |  | 0.36 | 155.63 | 0.95 | 147.85 |  | 53.23
| 14.4.01.09-0427 | Грунтовка эпоксидная антикоррозионная с содержанием цинка для защиты металлических поверхностей, расход 0,20-0,39 кг/м2 |  |  | кг | 3.7 |  | 1.48 | 911.56 | 1.29 | 1175.91 |  | 1740.35
|  | Итого прямые затраты |  |  | 12: 3882.21
|  | ФОТ |  |  | 12: 1883.02
| Пр/812-049.3-1 | НР Электротехнические установки: на других объектах |  |  | 4: %; 5: 97; 7: 97; 12: 1826.53
| Пр/774-049.3 | СП Электротехнические установки: на других объектах |  |  | 4: %; 5: 51; 7: 51; 12: 960.34
|  | Всего по позиции |  |  | 10: 16672.7; 12: 6669.08
52 | 08.3.07.01-0044 | Прокат стальной горячекатаный полосовой, марки стали Ст3сп, Ст3пс, размеры 40х6 мм |  |  | т | 0.0628 |  | 0.0628 | 77287.53 | 0.9 | 69558.78 |  | 4368.29
|  | Всего по позиции |  |  | 12: 4368.29
53 | ГЭСНм08-02-471-04 УТВ. ДОКУМЕНТ: Приказ Минстроя России от 13.05.2024г. №323/пр | Заземлитель вертикальный из круглой стали диаметром: 16 мм |  |  | 4: 10 шт; 5: 1.2; 7: 1.2
| 1 | ОТ (ЗТ) |  |  | 4: чел.-ч; 7: 8.652; 12: 2737.32
| 1-100-38 | Средний разряд работы 3,8 |  |  | 4: чел.-ч; 5: 7.21; 7: 8.652; 10: 316.38; 12: 2737.32
| 2 | ЭМ |  |  | 12: 418.39
|  | ОТм (ЗТм) |  |  | 4: чел.-ч; 7: 0.312; 12: 118.3
| (91.05.05-015) | Краны на автомобильном ходу, грузоподъемность 16 т |  |  | 4: маш.-ч; 5: 0.13; 7: 0.156; 10: 1526.02; 12: 238.06
| 4-100-060 | ОТм (ЗТм) Средний разряд машинистов 6 |  |  | 4: чел.-ч; 5: 0.13; 7: 0.156; 10: 434.72; 12: 67.82
| 91.14.02-001 | Автомобили бортовые, грузоподъемность до 5 т |  |  | маш.-ч | 0.13 |  | 0.156 | 477.92 | 1.24 | 592.62 |  | 92.45
| 4-100-040 | ОТм (ЗТм) Средний разряд машинистов 4 |  |  | 4: чел.-ч; 5: 0.13; 7: 0.156; 10: 323.62; 12: 50.48
| (91.17.04-233) | Аппараты сварочные для ручной дуговой сварки, сварочный ток до 350 А |  |  | 4: маш.-ч; 5: 2.19; 7: 2.628; 10: 33.44; 12: 87.88
|  | ОТм (ЗТм) Средний разряд машинистов |  |  | 4: чел.-ч
| 4 | М |  |  | 12: 2960.57
| 01.7.11.07-0227 | Электроды сварочные для сварки низколегированных и углеродистых сталей УОНИ 13/45, Э42А, диаметр 4-5 мм |  |  | кг | 0.78 |  | 0.936 | 155.63 | 0.95 | 147.85 |  | 138.39
| 14.4.01.09-0427 | Грунтовка эпоксидная антикоррозионная с содержанием цинка для защиты металлических поверхностей, расход 0,20-0,39 кг/м2 |  |  | кг | 2 |  | 2.4 | 911.56 | 1.29 | 1175.91 |  | 2822.18
|  | Итого прямые затраты |  |  | 12: 6234.58
|  | ФОТ |  |  | 12: 2855.62
| Пр/812-049.3-1 | НР Электротехнические установки: на других объектах |  |  | 4: %; 5: 97; 7: 97; 12: 2769.95
| Пр/774-049.3 | СП Электротехнические установки: на других объектах |  |  | 4: %; 5: 51; 7: 51; 12: 1456.36
|  | Всего по позиции |  |  | 10: 8717.4083; 12: 10460.89
54 | 08.3.04.02-0095 | Прокат стальной горячекатаный круглый, марки стали Ст3сп, Ст3пс, диаметр 14-50 мм |  |  | т | 0.0741 |  | 0.0741 | 66456.5 | 0.9 | 59810.85 |  | 4431.98
|  | Всего по позиции |  |  | 12: 4431.98
55 | ГЭСН01-02-061-01 УТВ. ДОКУМЕНТ: Приказ Минстроя России от 13.05.2024г. №323/пр | Засыпка вручную траншей, пазух котлованов и ям, группа грунтов: 1 |  |  | 4: 100 м3; 5: 0.196; 7: 0.196
| 1 | ОТ (ЗТ) |  |  | 4: чел.-ч; 7: 17.346; 12: 4377.78
| 1-100-15 | Средний разряд работы 1,5 |  |  | 4: чел.-ч; 5: 88.5; 7: 17.346; 10: 252.38; 12: 4377.78
|  | Итого прямые затраты |  |  | 12: 4377.78
|  | ФОТ |  |  | 12: 4377.78
| Пр/812-001.2-1 | НР Земляные работы, выполняемые: ручным способом |  |  | 4: %; 5: 89; 7: 89; 12: 3896.22
| Пр/774-001.2 | СП Земляные работы, выполняемые: ручным способом |  |  | 4: %; 5: 40; 7: 40; 12: 1751.11
|  | Всего по позиции |  |  | 10: 51148.5204; 12: 10025.11
|  | Итого по Подразделу 4.2: Контур заземления |  |  | 12: 54151.56
Справочно
|  | затраты труда рабочих |  |  | 7: 61.942
|  | затраты труда машинистов |  |  | 7: 0.472
Подраздел 4.3: Установка КТП (Строительные работы)
56 | (ФССЦпг16-1) | Погрузка в автотранспортное средство: металлические конструкции весом до 3 тонн (КТП) |  |  | 4: 1т груза; 5: 2.6; 7: 2.6; 10: 266.68; 12: 693.37
|  | Всего по позиции |  |  | 10: 266.6808; 12: 693.37
57 | (ФССЦпг16-2) | Разгрузка с автотранспортного средства: металлические конструкции весом до 3 тонн |  |  | 4: 1т груза; 5: 2.6; 7: 2.6; 10: 266.68; 12: 693.37
|  | Всего по позиции |  |  | 10: 266.6808; 12: 693.37
58 | (ФССЦпг51-1) | Погрузка в автотранспортное средство: прочие материалы, детали (с использованием погрузчика) (кабель) |  |  | 4: 1т груза; 5: 3.47; 7: 3.47; 10: 461.54; 12: 1601.54
|  | Всего по позиции |  |  | 10: 461.5389; 12: 1601.54
59 | (ФССЦпг51-2) | Разгрузка с автотранспортного средства: прочие материалы, детали (с использованием погрузчика) |  |  | 4: 1т груза; 5: 3.74; 7: 3.74; 10: 354.66; 12: 1326.43
|  | Всего по позиции |  |  | 10: 354.6604; 12: 1326.43
60 | (ФССЦпг02-15-1-01-0010) | Перевозка грузов I класса автомобилями-самосвалами грузоподъемностью до 15 т по дорогам с усовершенствованным (асфальтобетонным, цементобетонным, железобетонным, обработанным органическим вяжущим) дорожным покрытием на расстояние 10 км |  |  | 4: 1т груза; 5: 6.07; 7: 6.07; 10: 164.51; 12: 998.58
|  | Всего по позиции |  |  | 10: 164.5107; 12: 998.58
61 | ГЭСНм08-01-025-01 УТВ. ДОКУМЕНТ: Приказ Минстроя России от 13.05.2024г. №323/пр | Подстанция комплектная трансформаторная напряжением до 10 кВ с трансформатором мощностью: до 400 кВ·А | bar: 4 to 5; 7
| 1 | ОТ (ЗТ) |  |  | 4: чел.-ч; 7: 27.8; 12: 8996.64
| 1-100-40 | Средний разряд работы 4 |  |  | 4: чел.-ч; 5: 27.8; 7: 27.8; 10: 323.62; 12: 8996.64
| 2 | ЭМ |  |  | 12: 10679.88
|  | ОТм (ЗТм) |  |  | 4: чел.-ч; 7: 7.6; 12: 3187.22
| (91.05.05-015) | Краны на автомобильном ходу, грузоподъемность 16 т |  |  | 4: маш.-ч; 5: 6.55; 7: 6.55; 10: 1526.02; 12: 9995.43
| 4-100-060 | ОТм (ЗТм) Средний разряд машинистов 6 |  |  | 4: чел.-ч; 5: 6.55; 7: 6.55; 10: 434.72; 12: 2847.42
| 91.14.02-001 | Автомобили бортовые, грузоподъемность до 5 т |  |  | маш.-ч | 1.05 |  | 1.05 | 477.92 | 1.24 | 592.62 |  | 622.25
| 4-100-040 | ОТм (ЗТм) Средний разряд машинистов 4 |  |  | 4: чел.-ч; 5: 1.05; 7: 1.05; 10: 323.62; 12: 339.8
| (91.17.04-233) | Аппараты сварочные для ручной дуговой сварки, сварочный ток до 350 А |  |  | 4: маш.-ч; 5: 1.86; 7: 1.86; 10: 33.44; 12: 62.2
|  | ОТм (ЗТм) Средний разряд машинистов |  |  | 4: чел.-ч
| 4 | М |  |  | 12: 1084.02
| 01.1.01.09-0024 | Шнур асбестовый общего назначения ШАОН, диаметр 3-6 мм |  |  | т | 0.001 |  | 0.001 | 305052.55 | 1.19 | 363012.53 |  | 363.01
| 01.7.11.07-0227 | Электроды сварочные для сварки низколегированных и углеродистых сталей УОНИ 13/45, Э42А, диаметр 4-5 мм |  |  | кг | 1.36 |  | 1.36 | 155.63 | 0.95 | 147.85 |  | 201.08
| 08.3.07.01-0052 | Прокат стальной горячекатаный полосовой, марки стали Ст3сп, Ст3пс, размеры 50х5 мм |  |  | т | 0.007 |  | 0.007 | 70310.45 | 0.9 | 63279.41 |  | 442.96
| 14.4.04.12-0008 | Эмаль ЭП-140 |  |  | т | 0.00018 |  | 0.00018 | 254539.74 | 1.68 | 427626.76 |  | 76.97
|  | Итого прямые затраты |  |  | 12: 23947.76
|  | ФОТ |  |  | 12: 12183.86
| Пр/812-049.3-1 | НР Электротехнические установки: на других объектах |  |  | 4: %; 5: 97; 7: 97; 12: 11818.34
| Пр/774-049.3 | СП Электротехнические установки: на других объектах |  |  | 4: %; 5: 51; 7: 51; 12: 6213.77
|  | Всего по позиции |  |  | 10: 41979.87; 12: 41979.87
62 | (КП ) | Здание КТП 2х400 с двумя трансформаторами и оборудованием |  |  | 4: шт; 5: 1; 7: 1; 10: 2566250; 12: 2566250
|  | Всего по позиции |  |  | 12: 2566250
|  | Итого по Подразделу 4.3: Установка КТП |  |  | 12: 2613543.16
Справочно
|  | затраты труда рабочих |  |  | 7: 27.8
|  | затраты труда машинистов |  |  | 7: 7.6
|  | Итого прямые затраты по Разделу 4: Установка КТП 2х400кВа |  |  | 12: 2742056.15
в том числе
|  | оплата труда (ОТ) |  |  | 12: 49757.9
|  | эксплуатация машин и механизмов |  |  | 12: 31618.68
|  | оплата труда машинистов (ОТм) |  |  | 12: 7494.35
|  | материальные ресурсы |  |  | 12: 2647871.93
|  | перевозка |  |  | 12: 5313.29
|  | Итого ФОТ (справочно) |  |  | 12: 57252.25
|  | Итого накладные расходы |  |  | 12: 56384.98
|  | Итого сметная прибыль |  |  | 12: 31079.26
|  | Итого прочие затраты |  |  | 12: 4.6566e-10
|  | Итого по Разделу 4: Установка КТП 2х400кВа |  |  | 12: 2829520.39
Справочно
|  | затраты труда рабочих |  |  | 7: 175.7008
|  | затраты труда машинистов |  |  | 7: 18.076
Раздел 5: Пусконаладочные работы (Строительные работы)
63 | ГЭСНп01-12-027-01 УТВ. ДОКУМЕНТ: Приказ Минстроя России от 13.05.2024г. №323/пр | Испытание кабеля силового длиной до 500 м напряжением: до 10 кВ |  |  | 4: испытание; 5: 2; 7: 2
| 1 | ОТ (ЗТ) |  |  | 4: чел.-ч; 7: 9.72; 12: 3738
| 2-100-04 | Рабочий 4 разряда |  |  | 4: чел.-ч; 5: 1.94; 7: 3.88; 10: 323.62; 12: 1255.65
| 3-200-03 | Инженер III категории |  |  | 4: чел.-ч; 5: 2.92; 7: 5.84; 10: 425.06; 12: 2482.35
|  | Итого прямые затраты |  |  | 12: 3738
|  | ФОТ |  |  | 12: 3738
| Пр/812-083.0-1 | НР Пусконаладочные работы |  |  | 4: %; 5: 74; 7: 74; 12: 2766.12
| Пр/774-083.0 | СП Пусконаладочные работы |  |  | 4: %; 5: 36; 7: 36; 12: 1345.68
|  | Всего по позиции |  |  | 10: 3924.9; 12: 7849.8
64 | ГЭСНп01-12-027-04 УТВ. ДОКУМЕНТ: Приказ Минстроя России от 13.05.2024г. №323/пр | За каждые последующие 500 м испытания силового кабеля напряжением: до 10 кВ добавлять к норме 01-12-027-01 |  |  | 4: 500 м кабеля; 5: 1.1; 7: 1.1
| 1 | ОТ (ЗТ) |  |  | 4: чел.-ч; 7: 1.595; 12: 613.25
| 2-100-04 | Рабочий 4 разряда |  |  | 4: чел.-ч; 5: 0.58; 7: 0.638; 10: 323.62; 12: 206.47
| 3-200-03 | Инженер III категории |  |  | 4: чел.-ч; 5: 0.87; 7: 0.957; 10: 425.06; 12: 406.78
|  | Итого прямые затраты |  |  | 12: 613.25
|  | ФОТ |  |  | 12: 613.25
| Пр/812-083.0-1 | НР Пусконаладочные работы |  |  | 4: %; 5: 74; 7: 74; 12: 453.81
| Пр/774-083.0 | СП Пусконаладочные работы |  |  | 4: %; 5: 36; 7: 36; 12: 220.77
|  | Всего по позиции |  |  | 10: 1170.7545; 12: 1287.83
65 | ГЭСНп01-11-021-01 УТВ. ДОКУМЕНТ: Приказ Минстроя России от 13.05.2024г. №323/пр | Измерение переходных сопротивлений постоянному току контактов шин распределительных устройств напряжением: до 10 кВ |  |  | 4: измерение; 5: 30; 7: 30
| 1 | ОТ (ЗТ) |  |  | 4: чел.-ч; 7: 24.6; 12: 10575.3
| 2-100-06 | Рабочий 6 разряда |  |  | 4: чел.-ч; 5: 0.41; 7: 12.3; 10: 434.72; 12: 5347.06
| 3-200-03 | Инженер III категории |  |  | 4: чел.-ч; 5: 0.41; 7: 12.3; 10: 425.06; 12: 5228.24
|  | Итого прямые затраты |  |  | 12: 10575.3
|  | ФОТ |  |  | 12: 10575.3
| Пр/812-083.0-1 | НР Пусконаладочные работы |  |  | 4: %; 5: 74; 7: 74; 12: 7825.72
| Пр/774-083.0 | СП Пусконаладочные работы |  |  | 4: %; 5: 36; 7: 36; 12: 3807.11
|  | Всего по позиции |  |  | 10: 740.271; 12: 22208.13
66 | ГЭСНп01-11-010-01 УТВ. ДОКУМЕНТ: Приказ Минстроя России от 13.05.2024г. №323/пр | Измерение сопротивления растеканию тока: заземлителя |  |  | 4: измерение; 5: 2; 7: 2
| 1 | ОТ (ЗТ) |  |  | 4: чел.-ч; 7: 2; 12: 859.78
| 2-100-06 | Рабочий 6 разряда |  |  | 4: чел.-ч; 5: 0.5; 7: 1; 10: 434.72; 12: 434.72
| 3-200-03 | Инженер III категории |  |  | 4: чел.-ч; 5: 0.5; 7: 1; 10: 425.06; 12: 425.06
|  | Итого прямые затраты |  |  | 12: 859.78
|  | ФОТ |  |  | 12: 859.78
| Пр/812-083.0-1 | НР Пусконаладочные работы |  |  | 4: %; 5: 74; 7: 74; 12: 636.24
| Пр/774-083.0 | СП Пусконаладочные работы |  |  | 4: %; 5: 36; 7: 36; 12: 309.52
|  | Всего по позиции |  |  | 10: 902.77; 12: 1805.54
67 | ГЭСНп01-11-011-01 УТВ. ДОКУМЕНТ: Приказ Минстроя России от 13.05.2024г. №323/пр | Проверка наличия цепи между заземлителями и заземленными элементами |  |  | 4: 100 измерений; 5: 0.15; 7: 0.15
| 1 | ОТ (ЗТ) |  |  | 4: чел.-ч; 7: 1.944; 12: 835.71
| 2-100-06 | Рабочий 6 разряда |  |  | 4: чел.-ч; 5: 6.48; 7: 0.972; 10: 434.72; 12: 422.55
| 3-200-03 | Инженер III категории |  |  | 4: чел.-ч; 5: 6.48; 7: 0.972; 10: 425.06; 12: 413.16
|  | Итого прямые затраты |  |  | 12: 835.71
|  | ФОТ |  |  | 12: 835.71
| Пр/812-083.0-1 | НР Пусконаладочные работы |  |  | 4: %; 5: 74; 7: 74; 12: 618.43
| Пр/774-083.0 | СП Пусконаладочные работы |  |  | 4: %; 5: 36; 7: 36; 12: 300.86
|  | Всего по позиции |  |  | 10: 11700; 12: 1755
68 | ГЭСНп01-02-002-01 УТВ. ДОКУМЕНТ: Приказ Минстроя России от 13.05.2024г. №323/пр | Трансформатор силовой трехфазный масляный двухобмоточный напряжением: до 11 кВ, мощностью до 0,32 МВА |  |  | 4: шт; 5: 2; 7: 2
| 1 | ОТ (ЗТ) |  |  | 4: чел.-ч; 7: 12.6; 12: 5483.55
| 3-100-02 | Техник II категории |  |  | 4: чел.-ч; 5: 2.52; 7: 5.04; 10: 309.13; 12: 1558.02
| 3-200-01 | Инженер I категории |  |  | 4: чел.-ч; 5: 3.78; 7: 7.56; 10: 519.25; 12: 3925.53
|  | Итого прямые затраты |  |  | 12: 5483.55
|  | ФОТ |  |  | 12: 5483.55
| Пр/812-083.0-1 | НР Пусконаладочные работы |  |  | 4: %; 5: 74; 7: 74; 12: 4057.83
| Пр/774-083.0 | СП Пусконаладочные работы |  |  | 4: %; 5: 36; 7: 36; 12: 1974.08
|  | Всего по позиции |  |  | 10: 5757.73; 12: 11515.46
69 | ГЭСНп01-12-020-01 УТВ. ДОКУМЕНТ: Приказ Минстроя России от 13.05.2024г. №323/пр | Испытание сборных и соединительных шин напряжением: до 11 кВ |  |  | 4: испытание; 5: 6; 7: 6
| 1 | ОТ (ЗТ) |  |  | 4: чел.-ч; 7: 43.74; 12: 16814.89
| 2-100-04 | Рабочий 4 разряда |  |  | 4: чел.-ч; 5: 2.92; 7: 17.52; 10: 323.62; 12: 5669.82
| 3-200-03 | Инженер III категории |  |  | 4: чел.-ч; 5: 4.37; 7: 26.22; 10: 425.06; 12: 11145.07
|  | Итого прямые затраты |  |  | 12: 16814.89
|  | ФОТ |  |  | 12: 16814.89
| Пр/812-083.0-1 | НР Пусконаладочные работы |  |  | 4: %; 5: 74; 7: 74; 12: 12443.02
| Пр/774-083.0 | СП Пусконаладочные работы |  |  | 4: %; 5: 36; 7: 36; 12: 6053.36
|  | Всего по позиции |  |  | 10: 5885.2117; 12: 35311.27
70 | 91.11.02-031 | Лаборатории передвижные измерительно-настроечные волоконно-оптических линий связи на базе автомобиля повышенной проходимости |  |  | маш.-ч | 8 |  | 8 | 1024.87 | 1.32 | 1352.83 |  | 10822.64
| 4-100-060 | ОТм (ЗТм) Средний разряд машинистов 6 |  |  | 4: чел.-ч; 5: 1; 7: 8; 10: 434.72; 12: 3477.76
|  | Всего по позиции |  |  | 12: 14300.4
|  | Итого прямые затраты по Разделу 5: Пусконаладочные работы |  |  | 12: 53220.88
в том числе
|  | оплата труда (ОТ) |  |  | 12: 38920.48
|  | эксплуатация машин и механизмов |  |  | 12: 10822.64
|  | оплата труда машинистов (ОТм) |  |  | 12: 3477.76
|  | Итого ФОТ (справочно) |  |  | 12: 42398.24
|  | Итого накладные расходы |  |  | 12: 28801.17
|  | Итого сметная прибыль |  |  | 12: 14011.38
|  | Итого прочие затраты |  |  | 12: -7.276e-12
|  | Итого по Разделу 5: Пусконаладочные работы |  |  | 12: 96033.43
Справочно
|  | затраты труда рабочих |  |  | 7: 96.199
|  | затраты труда машинистов |  |  | 7: 8
ИТОГИ ПО СМЕТЕ
|  | Всего прямые затраты по смете |  |  | 12: 4182770.42
в том числе
|  | оплата труда |  |  | 12: 288223.42
|  | эксплуатация машин и механизмов |  |  | 12: 143549.14
|  | оплата труда машинистов (ОТм) |  |  | 12: 51314.23
|  | материальные ресурсы |  |  | 12: 3694370.34
|  | перевозка |  |  | 12: 5313.29
|  | Всего ФОТ |  |  | 12: 339537.65
|  | Всего накладные расходы |  |  | 12: 311888.11
|  | Всего сметная прибыль |  |  | 12: 160988.69
|  | Всего прочие затраты |  |  | 12: 931129.44
|  | ИТОГО |  |  | 12: 4655647.22
|  | НДС |  |  | 12: 931129.44
|  | ВСЕГО по смете |  |  | 12: 5586776.66
Справочно
|  | затраты труда рабочих |  |  | 7: 945.3257
|  | затраты труда машинистов |  |  | 7: 125.8862
Составил
Проверил