## РНМЦД
Приложение № 3.1. к Извещению
Заказчик
(наименование организации)
"Утвержден" « »______________________20__ г.
ОБОСНОВАНИЕ НАЧАЛЬНОЙ МАКСИМАЛЬНОЙ ЦЕНЫ ДОГОВОРА
СВОДНЫЙ СМЕТНЫЙ РАСЧЕТ
Проведение работ в рамках выполнения обязательств сетевой организации по технологическому присоединению заявителя ИП Овчинников О.Е.
Составлен в текущем уровне цен по состоянию на 2 кв. 2024г.
№ пп | Обоснование | Наименование глав, объектов капитального строительства, работ и затрат | Сметная стоимость, руб.
|  |  | ремонтных (ремонтно- строительных) | Эл.монтажные работы (З/пл с учетом НР и СП) | Эксплуатация машин | Материалы | Прочее | Итого | Непредвиденные расходы (3 %) Приказ от 04.08.2021г №421/пр | Зимнее удорожание (2,5%) | Всего затрат
1 | 2 | 3 | 4 | 5 | 6 | 7 |  | 8
Раздел 1: Электромонтажные работы
1 | ГЭСН (ФСБН-2022 изм.10) | Электромонтажные работы |  | 71323.31 | 62990.42 | 2104.34 | 22848.98 | 159267.05 |  |  | 159267.05
Раздел 2: Испытания и измерения
2 | ГЭСН (ФСБН-2022 изм.10) | Испытания и измерения |  | 24136.33 | 10822.64 |  |  | 34958.97 |  |  | 34958.97
Раздел 3:Материалы не учтенные сборником в текущих ценах
|  | Материалы |  |  |  | 622605.43 |  | 622605.43 |  |  | 622605.43
|  | ИТОГО | [8 empty] | 816831.45
Налоги и обязательные платежи
| № 303-ФЗ от 3.08.2018 | НДС - 20% | [8 empty] | 163366.29
|  | ВСЕГО | [8 empty] | 980197.74
Исполнитель: |  |  |  | Павлова О.П.
Руководитель проектной организации
Главный инженер проекта
Начальник
Заказчик
Note on B22: СводРасч::<Номер п.п.>
Note on C22: СводРасч::<Номер сметного расчета>
Note on D3: Титул::<подпись 230 значение>
Note on D22: СводРасч::<Наименование работ и затрат (глав, объектов)>
Note on D42: Хвост::<подпись 390 текст>
Note on D44: Хвост::<подпись 230 атрибут 950 текст>
Note on E22: СводРасч::<Строительные работы> <Формула - Строительные работы>
Note on F22: СводРасч::<Монтажные работы> <Формула - Монтажные работы>
Note on G22: СводРасч::<Оборудование, мебель, инвентарь> <Формула - Оборудование>
Note on G38: Хвост::<подпись 350 значение>
Note on G40: Хвост::<подпись 360 значение>
Note on G42: Хвост::<подпись 390 значение>
Note on G44: Хвост::<подпись 230 атрибут 950 значение>
Note on H22: СводРасч::<Прочее> <Формула - Прочее>
Note on J22: СводРасч::<Всего>

## ЛСР
Придолжение № 2 к Договору № ________ от ______________г.
СОГЛАСОВАНО: | [10 empty] | УТВЕРЖДАЮ:
[11 empty] | Директор ООО "Павловоэнерго" Ю.Н.Орлова | [5 empty] | Директор ООО "ЭМКО" А.Г.Венидиктов | Директор ООО "Павловоэнерго" Ю.Н.Орлова
"____" ________________ 2024 года | [10 empty] | "____" ________________ 2024 года | [7 empty] | "____" ________________ 2024 года | "____" ________________ 2024 года
Наименование программного продукта |  |  |  |  | ГРАНД-Смета, версия 2024.2
Наименование редакции сметных нормативов |  |  |  |  | Приказ Минстроя России от 30.12.2021 № 1046/пр; Приказ Минстроя России от 04.08.2020 № 421/пр; Приказ Минстроя России от 21.12.2020 № 812/пр; Приказ Минстроя России от 11.12.2020 № 774/пр; Приказ Минстроя России от 02.08.2023 № 551/пр; Приказ Минстроя России от 14.11.2023 № 817/пр; Приказ Минстроя России от 16.02.2024 № 102/пр; Приказ Минстроя России от 13.05.2024 №323/пр | [15 empty] | Приказ Минстроя России от 30.12.2021 № 1046/пр; Приказ Минстроя России от 04.08.2020 № 421/пр; Приказ Минстроя России от 21.12.2020 № 812/пр; Приказ Минстроя России от 11.12.2020 № 774/пр; Приказ Минстроя России от 02.08.2023 № 551/пр; Приказ Минстроя России от 14.11.2023 № 817/пр; Приказ Минстроя России от 16.02.2024 № 102/пр; Приказ Минстроя России от 13.05.2024 №323/пр
Реквизиты приказа Минстроя России об утверждении дополнений и изменений к сметным нормативам |  |  |  |  | Приказ Минстроя России от 18 мая 2022 г. № 378/пр, Приказ Минстроя России от 26 августа 2022 г. № 703/пр, Приказ Минстроя России от 26 октября 2022 г. № 905/пр, Приказ Минстроя России от 27 декабря 2022 г. № 1133/пр, Приказ Минстроя России от 10 февраля 2023 г. № 84/пр, Приказ Минстроя России от 11.05.2023 №335/пр; Приказ Минстроя России от 07.07.2022 № 557/пр; Приказ Минстроя России от 02.09.2021 № 636/пр, Приказ Минстроя России от 26.07.2022 № 611/пр; Приказ Минстроя России от 22.04.2022 № 317/пр; Приказ Минстроя России от 02.08.2023 № 551/пр; Приказ Минстроя России от 14.11.2023 № 817/пр; Приказ Минстроя России от 16.02.2024 № 102/пр; Приказ Минстроя России от 13.05.2024 №323/пр | [16 empty] | Приказ Минстроя России от 18 мая 2022 г. № 378/пр, Приказ Минстроя России от 26 августа 2022 г. № 703/пр, Приказ Минстроя России от 26 октября 2022 г. № 905/пр, Приказ Минстроя России от 27 декабря 2022 г. № 1133/пр, Приказ Минстроя России от 10 февраля 2023 г. № 84/пр, Приказ Минстроя России от 11.05.2023 №335/пр; Приказ Минстроя России от 07.07.2022 № 557/пр; Приказ Минстроя России от 02.09.2021 № 636/пр, Приказ Минстроя России от 26.07.2022 № 611/пр; Приказ Минстроя России от 22.04.2022 № 317/пр; Приказ Минстроя России от 02.08.2023 № 551/пр; Приказ Минстроя России от 14.11.2023 № 817/пр; Приказ Минстроя России от 16.02.2024 № 102/пр; Приказ Минстроя России от 13.05.2024 №323/пр
Реквизиты письма Минстроя России об индексах изменения сметной стоимости строительства, включаемые в федеральный реестр сметных нормативов и размещаемые в федеральной государственной информационной системе ценообразования в строительстве, подготовленного в соответствии пунктом 85 Методики расчета индексов изменения сметной стоимости строительства, утвержденной приказом Министерства строительства и жилищно-коммунального хозяйства Российской Федерации от 5 июня 2019 г. № 326/пр¹ |  |  |  |  | Письмо Минстроя России от 23.05.2024 № 29044-ИФ/09 | [9 empty] | Реквизиты письма Минстроя России об индексах изменения сметной стоимости строительства, включаемые в федеральный реестр сметных нормативов и размещаемые в федеральной государственной информационной системе ценообразования в строительстве, подготовленного в соответствии пунктом 85 Методики расчета индексов изменения сметной стоимости строительства, утвержденной приказом Министерства строительства и жилищно-коммунального хозяйства Российской Федерации от 5 июня 2019 г. № 326/пр¹ | Письмо Минстроя России от 23.05.2024 № 29044-ИФ/09 | [6 empty] | Письмо Минстроя России от 23.05.2024 № 29044-ИФ/09
Реквизиты нормативного правового акта об утверждении оплаты труда, утверждаемый в соответствии с пунктом 22(1) Правилами мониторинга цен, утвержденными постановлением Правительства Российской Федерации от 23 декабря 2016 г. № 1452 |  |  |  |  | Приказ Министерства градостроительной деятельности и развития агломераций Нижегородской области от 31.01.2024 № 01-02/14 | [9 empty] | Реквизиты нормативного правового акта об утверждении оплаты труда, утверждаемый в соответствии с пунктом 22(1) Правилами мониторинга цен, утвержденными постановлением Правительства Российской Федерации от 23 декабря 2016 г. № 1452 | Приказ Министерства градостроительной деятельности и развития агломераций Нижегородской области от 31.01.2024 № 01-02/14 | [7 empty] | Приказ Министерства градостроительной деятельности и развития агломераций Нижегородской области от 31.01.2024 № 01-02/14
Обоснование принятых текущих цен на строительные ресурсы
Наименование субъекта Российской Федерации |  |  |  |  | 52. Нижегородская область | [10 empty] | 52. Нижегородская область | [8 empty] | 52. Нижегородская область
Наименование зоны субъекта Российской Федерации |  |  |  |  | Нижегородская область | [10 empty] | Нижегородская область | [9 empty] | Нижегородская область
Строительство ВЛЗ-6кВ ответвление от оп.№5 ЛЭП-6кВ ф.617 ПС «Кудьма», для электроснабжения з/у 52:26:0070061:322, Кстовский район | [26 empty] | Строительство ВЛЗ-6кВ ответвление от оп.№5 ЛЭП-6кВ ф.617 ПС «Кудьма», для электроснабжения з/у 52:26:0070061:322, Кстовский район
(наименование стройки)
Строительство ВЛЗ-6кВ ответвление от оп.№5 ЛЭП-6кВ ф.617 ПС «Кудьма», для электроснабжения з/у 52:26:0070061:322, Кстовский район | [27 empty] | Строительство ВЛЗ-6кВ ответвление от оп.№5 ЛЭП-6кВ ф.617 ПС «Кудьма», для электроснабжения з/у 52:26:0070061:322, Кстовский район
(наименование объекта капитального строительства)
ЛОКАЛЬНЫЙ СМЕТНЫЙ РАСЧЕТ (СМЕТА) №
Проведение работ в рамках выполнения обязательств сетевой организации по технологическому присоединению заявителя ИП Овчинников О.Е. | [28 empty] | Строительство ВЛЗ-6кВ ответвление от оп.№5 ЛЭП-6кВ ф.617 ПС «Кудьма», для электроснабжения з/у 52:26:0070061:322, Кстовский район
(наименование работ и затрат)
Составлен | ресурсно-индексным | методом
Основание | Дефектная ведомость | [28 empty] | Дефектная ведомость
(проектная и (или) иная техническая документация)
Составлен(а) в текущем уровне цен |  | II квартал 2024 года | [28 empty] | II квартал 2024 года
Сметная стоимость |  |  | 999.8 | тыс.руб.
в том числе:
| строительных работ |  | 767.66 | тыс.руб. |  |  |  |  | Средства на оплату труда рабочих |  |  |  | 31.76 | тыс.руб.
| монтажных работ |  | 14.21 | тыс.руб. |  |  |  |  | Средства на оплату труда машинистов |  |  |  | 20.05 | тыс.руб.
| оборудования |  | 0 | тыс.руб. |  |  |  |  | Нормативные затраты труда рабочих |  |  |  | 96.48 | чел.-ч.
| прочих затрат |  | 34.96 | тыс.руб. |  |  |  |  | Нормативные затраты труда машинистов |  |  |  | 58.24 | чел.-ч.
№ п/п | Обоснование | Наименование работ и затрат |  |  |  | Единица измерения | Количество |  |  | Сметная стоимость, руб.
[7 empty] | на единицу измерения | коэффициенты | всего с учетом коэффициентов | на единицу измерения в базисном уровне цен | индекс | на единицу измерения в текущем уровне цен | коэффициенты | всего в текущем уровне цен
1 | 2 | 3 |  |  |  | 4 | 5 | 6 | 7 | 8 | 9 | 10 | 11 | 12
Раздел 1. Электромонтажные работы | [31 empty] | Раздел 1. Электромонтажные работы
1 | ГЭСН33-04-016-02 | Развозка конструкций и материалов опор ВЛ 0,38-10 кВ по трассе: одностоечных железобетонных опор | [30 empty] | Развозка конструкций и материалов опор ВЛ 0,38-10 кВ по трассе: одностоечных железобетонных опор | bar: 4 to 7
| Приказ от 30.01.2024 № 55/пр прил.5 табл.1 п.4 | Производство работ осуществляется в охранной зоне действующей воздушной линии электропередачи, вблизи объектов, находящихся под напряжением, внутри объектов капитального строительства, внутренняя проводка в которых не обесточена, если это приведет к ограничению действий рабочих в соответствии с требованиями техники безопасности ОЗП=1,2; ЭМ=1,2; ЗПМ=1,2; ТЗ=1,2; ТЗМ=1,2 | [31 empty] | Производство работ осуществляется в охранной зоне действующей воздушной линии электропередачи, вблизи объектов, находящихся под напряжением, внутри объектов капитального строительства, внутренняя проводка в которых не обесточена, если это приведет к ограничению действий рабочих в соответствии с требованиями техники безопасности ОЗП=1,2; ЭМ=1,2; ЗПМ=1,2; ТЗ=1,2; ТЗМ=1,2
| 1 | ОТ(ЗТ) |  |  |  | 4: чел.-ч; 7: 0.528; 12: 145.37 | [20 empty] | ОТ(ЗТ)
| 1-100-25 | Средний разряд работы 2,5 |  |  |  | чел.-ч | 0.44 | 1.2 | 0.528 |  |  | 275.32 |  | 145.37 | [21 empty] | Средний разряд работы 2,5
Уд | 91.05.05-015 | Краны на автомобильном ходу, грузоподъемность 16 т |  |  |  | маш.-ч | 0.24 |  | 0.24 |  |  | 1526.02 | 1.2 | 439.49 | [22 empty] | Краны на автомобильном ходу, грузоподъемность 16 т
Уд | 91.15.01-001 | Прицепы тракторные, грузоподъемность до 2 т |  |  |  | маш.-ч | 0.24 |  | 0.24 |  |  | 13.89 | 1.2 | 4 | [22 empty] | Прицепы тракторные, грузоподъемность до 2 т
Уд | 91.15.03-014 | Тракторы на пневмоколесном ходу, мощность 59 кВт (80 л.с.) |  |  |  | маш.-ч | 0.24 |  | 0.24 |  |  | 595.32 | 1.2 | 171.45 | [22 empty] | Тракторы на пневмоколесном ходу, мощность 59 кВт (80 л.с.)
|  | Итого прямые затраты |  |  |  | 12: 145.37 | [23 empty] | Итого прямые затраты
|  | ФОТ |  |  |  | 12: 145.37 | [24 empty] | ФОТ
| Пр/812-027.0-1 | НР Линии электропередачи |  |  |  | 4: %; 5: 103; 7: 103; 12: 149.73 | [24 empty] | НР Линии электропередачи
| Пр/774-027.0 | СП Линии электропередачи |  |  |  | 4: %; 5: 60; 7: 60; 12: 87.22 | [24 empty] | СП Линии электропередачи
|  | Всего по позиции |  |  |  | 10: 382.32; 12: 382.32 | [25 empty] | Всего по позиции
2 | ГЭСН33-04-016-06 | Развозка конструкций и материалов опор ВЛ 0,38-10 кВ по трассе: материалов оснастки сложных опор | [30 empty] | Развозка конструкций и материалов опор ВЛ 0,38-10 кВ по трассе: материалов оснастки сложных опор | bar: 4 to 7
| Приказ от 30.01.2024 № 55/пр прил.5 табл.1 п.4 | Производство работ осуществляется в охранной зоне действующей воздушной линии электропередачи, вблизи объектов, находящихся под напряжением, внутри объектов капитального строительства, внутренняя проводка в которых не обесточена, если это приведет к ограничению действий рабочих в соответствии с требованиями техники безопасности ОЗП=1,2; ЭМ=1,2; ЗПМ=1,2; ТЗ=1,2; ТЗМ=1,2 | [31 empty] | Производство работ осуществляется в охранной зоне действующей воздушной линии электропередачи, вблизи объектов, находящихся под напряжением, внутри объектов капитального строительства, внутренняя проводка в которых не обесточена, если это приведет к ограничению действий рабочих в соответствии с требованиями техники безопасности ОЗП=1,2; ЭМ=1,2; ЗПМ=1,2; ТЗ=1,2; ТЗМ=1,2
| 1 | ОТ(ЗТ) |  |  |  | 4: чел.-ч; 7: 0.36; 12: 99.12 | [20 empty] | ОТ(ЗТ)
| 1-100-25 | Средний разряд работы 2,5 |  |  |  | чел.-ч | 0.3 | 1.2 | 0.36 |  |  | 275.32 |  | 99.12 | [21 empty] | Средний разряд работы 2,5
Уд | 91.15.01-001 | Прицепы тракторные, грузоподъемность до 2 т |  |  |  | маш.-ч | 0.16 |  | 0.16 |  |  | 13.89 | 1.2 | 2.67 | [22 empty] | Прицепы тракторные, грузоподъемность до 2 т
Уд | 91.15.03-014 | Тракторы на пневмоколесном ходу, мощность 59 кВт (80 л.с.) |  |  |  | маш.-ч | 0.16 |  | 0.16 |  |  | 595.32 | 1.2 | 114.3 | [22 empty] | Тракторы на пневмоколесном ходу, мощность 59 кВт (80 л.с.)
|  | Итого прямые затраты |  |  |  | 12: 99.12 | [23 empty] | Итого прямые затраты
|  | ФОТ |  |  |  | 12: 99.12 | [24 empty] | ФОТ
| Пр/812-027.0-1 | НР Линии электропередачи |  |  |  | 4: %; 5: 103; 7: 103; 12: 102.09 | [24 empty] | НР Линии электропередачи
| Пр/774-027.0 | СП Линии электропередачи |  |  |  | 4: %; 5: 60; 7: 60; 12: 59.47 | [24 empty] | СП Линии электропередачи
|  | Всего по позиции |  |  |  | 10: 260.68; 12: 260.68 | [25 empty] | Всего по позиции
3 | ГЭСН33-04-003-07 | Установка железобетонных опор ВЛ 0,38; 6-10 кВ с траверсами с одинарными приставками: одностоечных | [30 empty] | Установка железобетонных опор ВЛ 0,38; 6-10 кВ с траверсами с одинарными приставками: одностоечных | bar: 4 to 7
| Приказ от 30.01.2024 № 55/пр прил.5 табл.1 п.4 | Производство работ осуществляется в охранной зоне действующей воздушной линии электропередачи, вблизи объектов, находящихся под напряжением, внутри объектов капитального строительства, внутренняя проводка в которых не обесточена, если это приведет к ограничению действий рабочих в соответствии с требованиями техники безопасности ОЗП=1,2; ЭМ=1,2; ЗПМ=1,2; ТЗ=1,2; ТЗМ=1,2 | [31 empty] | Производство работ осуществляется в охранной зоне действующей воздушной линии электропередачи, вблизи объектов, находящихся под напряжением, внутри объектов капитального строительства, внутренняя проводка в которых не обесточена, если это приведет к ограничению действий рабочих в соответствии с требованиями техники безопасности ОЗП=1,2; ЭМ=1,2; ЗПМ=1,2; ТЗ=1,2; ТЗМ=1,2
| 1 | ОТ(ЗТ) |  |  |  | 4: чел.-ч; 7: 6.972; 12: 2054.23 | [20 empty] | ОТ(ЗТ)
| 1-100-32 | Средний разряд работы 3,2 |  |  |  | чел.-ч | 5.81 | 1.2 | 6.972 |  |  | 294.64 |  | 2054.23 | [21 empty] | Средний разряд работы 3,2
| 2 | ЭМ |  |  |  | 12: 2006.23 | [20 empty] | ЭМ
|  | ОТм(ЗТм) |  |  |  | 4: чел.-ч; 7: 1.284; 12: 460.75 | [20 empty] | ОТм(ЗТм)
| 91.04.01-031 | Машины бурильно-крановые на автомобильном ходу, диаметр бурения до 800 мм, глубина бурения до 5 м |  |  |  | маш.-ч | 0.78 |  | 0.78 |  |  | 1923.08 | 1.2 | 1800 | [21 empty] | Машины бурильно-крановые на автомобильном ходу, диаметр бурения до 800 мм, глубина бурения до 5 м
| 4-100-050 | ОТм(Зтм) Средний разряд машинистов 5 |  |  |  | чел.-ч | 0.78 | 1.2 | 0.936 |  |  | 371.93 |  | 348.13 | [26 empty] | ОТм(Зтм) Средний разряд машинистов 5
| 91.14.02-001 | Автомобили бортовые, грузоподъемность до 5 т |  |  |  | маш.-ч | 0.29 |  | 0.29 | 477.92 | 1.24 | 592.62 | 1.2 | 206.23 | [21 empty] | Автомобили бортовые, грузоподъемность до 5 т
| 4-100-040 | ОТм(Зтм) Средний разряд машинистов 4 |  |  |  | чел.-ч | 0.29 | 1.2 | 0.348 |  |  | 323.62 |  | 112.62 | [26 empty] | ОТм(Зтм) Средний разряд машинистов 4
| 4 | М |  |  |  | 12: 153.31 | [20 empty] | М
| 01.3.01.06-0038 | Смазка защитная электросетевая |  |  |  | кг | 0.1 |  | 0.1 | 238.29 | 1.48 | 352.67 |  | 35.27 | [21 empty] | Смазка защитная электросетевая
| 01.3.01.06-0051 | Смазка солидол жировой Ж |  |  |  | 4: кг; 5: 0.03; 7: 0.03; 10: 118.92; 12: 3.57 | [21 empty] | Смазка солидол жировой Ж
| 01.7.20.08-0051 | Ветошь хлопчатобумажная цветная |  |  |  | кг | 0.02 |  | 0.02 | 56.11 | 1.48 | 83.04 |  | 1.66 | [21 empty] | Ветошь хлопчатобумажная цветная
| 14.4.02.04-0182 | Краска масляная МА-15, цветная |  |  |  | т | 0.0004 |  | 0.0004 | 61265.39 | 1.43 | 87609.51 |  | 35.04 | [21 empty] | Краска масляная МА-15, цветная
| 14.4.03.03-0102 | Лак битумный БТ-577 |  |  |  | т | 0.0001 |  | 0.0001 | 80020.98 | 1.21 | 96825.39 |  | 9.68 | [21 empty] | Лак битумный БТ-577
| 20.2.02.04-0006 | Колпачки полиэтиленовые К-6 |  |  |  | 100 шт | 0.06 |  | 0.06 | 1031.73 | 1.1 | 1134.9 |  | 68.09 | [21 empty] | Колпачки полиэтиленовые К-6
П,Н | 01.7.15.03-0042 | Болты с гайками и шайбами строительные |  |  |  | 4: кг; 5: 0; 7: 0 | [27 empty] | Болты с гайками и шайбами строительные
П,Н | 05.1.02.06 | Приставки железобетонные |  |  |  | 4: шт; 5: 0; 7: 0 | [27 empty] | Приставки железобетонные
П,Н | 05.1.02.07 | Стойка железобетонная вибрированная для опор |  |  |  | 4: шт; 5: 0; 7: 0 | [27 empty] | Стойка железобетонная вибрированная для опор
П,Н | 07.2.02.05 | Траверсы стальные |  |  |  | 4: т; 5: 0; 7: 0 | [27 empty] | Траверсы стальные
П,Н | 07.2.07.13 | Хомуты стальные |  |  |  | 4: кг; 5: 0; 7: 0 | [27 empty] | Хомуты стальные
П,Н | 08.3.04.02 | Сталь стержневая диаметром до 10 мм |  |  |  | 4: т; 5: 0; 7: 0 | [27 empty] | Сталь стержневая диаметром до 10 мм
П,Н | 22.2.01.04 | Изоляторы штыревые |  |  |  | 4: шт; 5: 0; 7: 0 | [27 empty] | Изоляторы штыревые
П,Н | 22.2.02.21 | Штыри |  |  |  | 4: шт; 5: 0; 7: 0 | [27 empty] | Штыри
П,Н | 22.2.02.23 | Металлические плакаты |  |  |  | 4: шт; 5: 0; 7: 0 | [27 empty] | Металлические плакаты
|  | Итого прямые затраты |  |  |  | 12: 4674.52 | [23 empty] | Итого прямые затраты
|  | ФОТ |  |  |  | 12: 2514.98 | [24 empty] | ФОТ
| Пр/812-027.0-1 | НР Линии электропередачи |  |  |  | 4: %; 5: 103; 7: 103; 12: 2590.43 | [24 empty] | НР Линии электропередачи
| Пр/774-027.0 | СП Линии электропередачи |  |  |  | 4: %; 5: 60; 7: 60; 12: 1508.99 | [24 empty] | СП Линии электропередачи
|  | Всего по позиции |  |  |  | 10: 8773.94; 12: 8773.94 | [25 empty] | Всего по позиции
4 | ГЭСН33-04-009-02 | Подвеска проводов ВЛ 6-10 кВ в ненаселенной местности сечением: свыше 35 мм2 с помощью механизмов, (3 провода) при 10 опорах на км линии |  |  |  | 4: км; 5: 0.015; 6: 1; 7: 0.015 | [18 empty] | Подвеска проводов ВЛ 6-10 кВ в ненаселенной местности сечением: свыше 35 мм2 с помощью механизмов, (3 провода) при 10 опорах на км линии
|  | Объем=15/1000 | [40 empty] | Объем=15/1000
| Приказ от 30.01.2024 № 55/пр прил.5 табл.1 п.4 | Производство работ осуществляется в охранной зоне действующей воздушной линии электропередачи, вблизи объектов, находящихся под напряжением, внутри объектов капитального строительства, внутренняя проводка в которых не обесточена, если это приведет к ограничению действий рабочих в соответствии с требованиями техники безопасности ОЗП=1,2; ЭМ=1,2; ЗПМ=1,2; ТЗ=1,2; ТЗМ=1,2 | [31 empty] | Производство работ осуществляется в охранной зоне действующей воздушной линии электропередачи, вблизи объектов, находящихся под напряжением, внутри объектов капитального строительства, внутренняя проводка в которых не обесточена, если это приведет к ограничению действий рабочих в соответствии с требованиями техники безопасности ОЗП=1,2; ЭМ=1,2; ЗПМ=1,2; ТЗ=1,2; ТЗМ=1,2
| 1 | ОТ(ЗТ) |  |  |  | 4: чел.-ч; 7: 0.7866; 12: 246.02 | [20 empty] | ОТ(ЗТ)
| 1-100-37 | Средний разряд работы 3,7 |  |  |  | чел.-ч | 43.7 | 1.2 | 0.7866 |  |  | 312.76 |  | 246.02 | [21 empty] | Средний разряд работы 3,7
| 2 | ЭМ |  |  |  | 12: 26.13 | [20 empty] | ЭМ
|  | ОТм(ЗТм) |  |  |  | 4: чел.-ч; 7: 0.0441; 12: 14.27 | [20 empty] | ОТм(ЗТм)
| 91.14.02-001 | Автомобили бортовые, грузоподъемность до 5 т |  |  |  | маш.-ч | 2.45 |  | 0.03675 | 477.92 | 1.24 | 592.62 | 1.2 | 26.13 | [21 empty] | Автомобили бортовые, грузоподъемность до 5 т
| 4-100-040 | ОТм(Зтм) Средний разряд машинистов 4 |  |  |  | чел.-ч | 2.45 | 1.2 | 0.0441 |  |  | 323.62 |  | 14.27 | [26 empty] | ОТм(Зтм) Средний разряд машинистов 4
| 4 | М |  |  |  | 12: 59.01 | [20 empty] | М
| 01.3.01.01-0010 | Бензин-растворитель |  |  |  | кг | 0.06 |  | 0.0009 | 160.27 | 1.12 | 179.5 |  | 0.16 | [21 empty] | Бензин-растворитель
| 01.3.01.06-0038 | Смазка защитная электросетевая |  |  |  | кг | 0.1 |  | 0.0015 | 238.29 | 1.48 | 352.67 |  | 0.53 | [21 empty] | Смазка защитная электросетевая
| 01.7.20.08-0051 | Ветошь хлопчатобумажная цветная |  |  |  | кг | 0.05 |  | 0.00075 | 56.11 | 1.48 | 83.04 |  | 0.06 | [21 empty] | Ветошь хлопчатобумажная цветная
| 10.1.02.03-0002 | Проволока алюминиевая из сплава марки АМЦ, диаметр 3,0-5,8 мм |  |  |  | т | 0.002 |  | 3e-05 | 625256.9 | 0.95 | 593994.06 |  | 17.82 | [21 empty] | Проволока алюминиевая из сплава марки АМЦ, диаметр 3,0-5,8 мм
| 14.5.09.11-0102 | Уайт-спирит |  |  |  | кг | 0.22 |  | 0.0033 | 60.6 | 1.17 | 70.9 |  | 0.23 | [21 empty] | Уайт-спирит
| 20.1.02.15-0011 | Соединитель алюминиевых и сталеалюминиевых проводов (СОАС) 062-3 |  |  |  | шт | 3.4 |  | 0.051 | 635.88 | 1.24 | 788.49 |  | 40.21 | [21 empty] | Соединитель алюминиевых и сталеалюминиевых проводов (СОАС) 062-3
П,Н | 21.2.01.02 | Провода неизолированные для воздушных линий электропередач |  |  |  | 4: т; 5: 0; 7: 0 | [27 empty] | Провода неизолированные для воздушных линий электропередач
П,Н | 22.2.01.08 | Изоляторы линейные подвесные тарельчатые |  |  |  | 4: т; 5: 0; 7: 0 | [27 empty] | Изоляторы линейные подвесные тарельчатые
П,Н | 22.2.02.23 | Арматура линейная |  |  |  | 4: т; 5: 0; 7: 0 | [27 empty] | Арматура линейная
Уд | 91.06.06-011 | Автогидроподъемники, высота подъема 12 м |  |  |  | маш.-ч | 5.82 |  | 0.0873 | 346.73 | 1.38 | 478.49 | 1.2 | 50.13 | [22 empty] | Автогидроподъемники, высота подъема 12 м
Уд | 91.15.03-014 | Тракторы на пневмоколесном ходу, мощность 59 кВт (80 л.с.) |  |  |  | маш.-ч | 6.87 |  | 0.10305 |  |  | 595.32 | 1.2 | 73.62 | [22 empty] | Тракторы на пневмоколесном ходу, мощность 59 кВт (80 л.с.)
|  | Итого прямые затраты |  |  |  | 12: 345.43 | [23 empty] | Итого прямые затраты
|  | ФОТ |  |  |  | 12: 260.29 | [24 empty] | ФОТ
| Пр/812-027.0-1 | НР Линии электропередачи |  |  |  | 4: %; 5: 103; 7: 103; 12: 268.1 | [24 empty] | НР Линии электропередачи
| Пр/774-027.0 | СП Линии электропередачи |  |  |  | 4: %; 5: 60; 7: 60; 12: 156.17 | [24 empty] | СП Линии электропередачи
|  | Всего по позиции |  |  |  | 10: 51313.33; 12: 769.7 | [25 empty] | Всего по позиции
5 | ГЭСН33-04-030-01 | Установка разрядников: с помощью механизмов |  |  |  | 4: компл; 5: 1; 6: 1; 7: 1 | [18 empty] | Установка разрядников: с помощью механизмов
| Приказ от 30.01.2024 № 55/пр прил.5 табл.1 п.4 | Производство работ осуществляется в охранной зоне действующей воздушной линии электропередачи, вблизи объектов, находящихся под напряжением, внутри объектов капитального строительства, внутренняя проводка в которых не обесточена, если это приведет к ограничению действий рабочих в соответствии с требованиями техники безопасности ОЗП=1,2; ЭМ=1,2; ЗПМ=1,2; ТЗ=1,2; ТЗМ=1,2 | [31 empty] | Производство работ осуществляется в охранной зоне действующей воздушной линии электропередачи, вблизи объектов, находящихся под напряжением, внутри объектов капитального строительства, внутренняя проводка в которых не обесточена, если это приведет к ограничению действий рабочих в соответствии с требованиями техники безопасности ОЗП=1,2; ЭМ=1,2; ЗПМ=1,2; ТЗ=1,2; ТЗМ=1,2
| 1 | ОТ(ЗТ) |  |  |  | 4: чел.-ч; 7: 4.512; 12: 1345.75 | [20 empty] | ОТ(ЗТ)
| 1-100-33 | Средний разряд работы 3,3 |  |  |  | чел.-ч | 3.76 | 1.2 | 4.512 |  |  | 298.26 |  | 1345.75 | [21 empty] | Средний разряд работы 3,3
| 2 | ЭМ |  |  |  | 12: 156.45 | [20 empty] | ЭМ
|  | ОТм(ЗТм) |  |  |  | 4: чел.-ч; 7: 0.264; 12: 85.44 | [20 empty] | ОТм(ЗТм)
| 91.14.02-001 | Автомобили бортовые, грузоподъемность до 5 т |  |  |  | маш.-ч | 0.22 |  | 0.22 | 477.92 | 1.24 | 592.62 | 1.2 | 156.45 | [21 empty] | Автомобили бортовые, грузоподъемность до 5 т
| 4-100-040 | ОТм(Зтм) Средний разряд машинистов 4 |  |  |  | чел.-ч | 0.22 | 1.2 | 0.264 |  |  | 323.62 |  | 85.44 | [26 empty] | ОТм(Зтм) Средний разряд машинистов 4
| 4 | М |  |  |  | 12: 52.31 | [20 empty] | М
| 01.3.01.06-0038 | Смазка защитная электросетевая |  |  |  | кг | 0.1 |  | 0.1 | 238.29 | 1.48 | 352.67 |  | 35.27 | [21 empty] | Смазка защитная электросетевая
| 01.3.01.06-0051 | Смазка солидол жировой Ж |  |  |  | 4: кг; 5: 0.03; 7: 0.03; 10: 118.92; 12: 3.57 | [21 empty] | Смазка солидол жировой Ж
| 01.7.20.08-0051 | Ветошь хлопчатобумажная цветная |  |  |  | кг | 0.02 |  | 0.02 | 56.11 | 1.48 | 83.04 |  | 1.66 | [21 empty] | Ветошь хлопчатобумажная цветная
| 14.4.03.03-0102 | Лак битумный БТ-577 |  |  |  | т | 0.0001 |  | 0.0001 | 80020.98 | 1.21 | 96825.39 |  | 9.68 | [21 empty] | Лак битумный БТ-577
| 14.5.09.11-0102 | Уайт-спирит |  |  |  | кг | 0.03 |  | 0.03 | 60.6 | 1.17 | 70.9 |  | 2.13 | [21 empty] | Уайт-спирит
П,Н | 01.7.15.03-0042 | Болты с гайками и шайбами строительные |  |  |  | 4: кг; 5: 0; 7: 0 | [27 empty] | Болты с гайками и шайбами строительные
П,Н | 07.2.07.13 | Хомуты стальные |  |  |  | 4: кг; 5: 0; 7: 0 | [27 empty] | Хомуты стальные
П,Н | 08.3.04.02 | Сталь стержневая диаметром до 10 мм |  |  |  | 4: т; 5: 0; 7: 0 | [27 empty] | Сталь стержневая диаметром до 10 мм
П,Н | 22.2.01.04 | Изоляторы линейные штыревые фарфоровые |  |  |  | 4: шт; 5: 0; 7: 0 | [27 empty] | Изоляторы линейные штыревые фарфоровые
П,Н | 22.2.02.03 | Детали крепления стальные |  |  |  | 4: кг; 5: 0; 7: 0 | [27 empty] | Детали крепления стальные
Уд | 91.06.06-011 | Автогидроподъемники, высота подъема 12 м |  |  |  | маш.-ч | 0.85 |  | 0.85 | 346.73 | 1.38 | 478.49 | 1.2 | 488.06 | [22 empty] | Автогидроподъемники, высота подъема 12 м
|  | Итого прямые затраты |  |  |  | 12: 1639.95 | [23 empty] | Итого прямые затраты
|  | ФОТ |  |  |  | 12: 1431.19 | [24 empty] | ФОТ
| Пр/812-027.0-1 | НР Линии электропередачи |  |  |  | 4: %; 5: 103; 7: 103; 12: 1474.13 | [24 empty] | НР Линии электропередачи
| Пр/774-027.0 | СП Линии электропередачи |  |  |  | 4: %; 5: 60; 7: 60; 12: 858.71 | [24 empty] | СП Линии электропередачи
|  | Всего по позиции |  |  |  | 10: 3972.79; 12: 3972.79 | [25 empty] | Всего по позиции
6 | ГЭСН33-04-030-03 | Установка разъединителей: с помощью механизмов |  |  |  | 4: компл; 5: 1; 6: 1; 7: 1 | [18 empty] | Установка разъединителей: с помощью механизмов
| Приказ от 30.01.2024 № 55/пр прил.5 табл.1 п.4 | Производство работ осуществляется в охранной зоне действующей воздушной линии электропередачи, вблизи объектов, находящихся под напряжением, внутри объектов капитального строительства, внутренняя проводка в которых не обесточена, если это приведет к ограничению действий рабочих в соответствии с требованиями техники безопасности ОЗП=1,2; ЭМ=1,2; ЗПМ=1,2; ТЗ=1,2; ТЗМ=1,2 | [31 empty] | Производство работ осуществляется в охранной зоне действующей воздушной линии электропередачи, вблизи объектов, находящихся под напряжением, внутри объектов капитального строительства, внутренняя проводка в которых не обесточена, если это приведет к ограничению действий рабочих в соответствии с требованиями техники безопасности ОЗП=1,2; ЭМ=1,2; ЗПМ=1,2; ТЗ=1,2; ТЗМ=1,2
| 1 | ОТ(ЗТ) |  |  |  | 4: чел.-ч; 7: 8.904; 12: 3010.53 | [20 empty] | ОТ(ЗТ)
| 1-100-43 | Средний разряд работы 4,3 |  |  |  | чел.-ч | 7.42 | 1.2 | 8.904 |  |  | 338.11 |  | 3010.53 | [21 empty] | Средний разряд работы 4,3
| 2 | ЭМ |  |  |  | 12: 291.57 | [20 empty] | ЭМ
|  | ОТм(ЗТм) |  |  |  | 4: чел.-ч; 7: 0.492; 12: 159.22 | [20 empty] | ОТм(ЗТм)
| 91.14.02-001 | Автомобили бортовые, грузоподъемность до 5 т |  |  |  | маш.-ч | 0.41 |  | 0.41 | 477.92 | 1.24 | 592.62 | 1.2 | 291.57 | [21 empty] | Автомобили бортовые, грузоподъемность до 5 т
| 4-100-040 | ОТм(Зтм) Средний разряд машинистов 4 |  |  |  | чел.-ч | 0.41 | 1.2 | 0.492 |  |  | 323.62 |  | 159.22 | [26 empty] | ОТм(Зтм) Средний разряд машинистов 4
| 4 | М |  |  |  | 12: 26.95 | [20 empty] | М
| 01.3.01.06-0038 | Смазка защитная электросетевая |  |  |  | кг | 0.01 |  | 0.01 | 238.29 | 1.48 | 352.67 |  | 3.53 | [21 empty] | Смазка защитная электросетевая
| 01.3.01.06-0051 | Смазка солидол жировой Ж |  |  |  | 4: кг; 5: 0.03; 7: 0.03; 10: 118.92; 12: 3.57 | [21 empty] | Смазка солидол жировой Ж
| 01.7.20.08-0051 | Ветошь хлопчатобумажная цветная |  |  |  | кг | 0.02 |  | 0.02 | 56.11 | 1.48 | 83.04 |  | 1.66 | [21 empty] | Ветошь хлопчатобумажная цветная
| 14.4.03.03-0102 | Лак битумный БТ-577 |  |  |  | т | 0.0001 |  | 0.0001 | 80020.98 | 1.21 | 96825.39 |  | 9.68 | [21 empty] | Лак битумный БТ-577
| 14.5.09.11-0102 | Уайт-спирит |  |  |  | кг | 0.12 |  | 0.12 | 60.6 | 1.17 | 70.9 |  | 8.51 | [21 empty] | Уайт-спирит
П,Н | 01.7.15.03-0042 | Болты с гайками и шайбами строительные |  |  |  | 4: кг; 5: 0; 7: 0 | [27 empty] | Болты с гайками и шайбами строительные
П,Н | 07.2.07.13 | Хомуты стальные |  |  |  | 4: кг; 5: 0; 7: 0 | [27 empty] | Хомуты стальные
П,Н | 08.3.04.02 | Сталь стержневая диаметром до 10 мм |  |  |  | 4: т; 5: 0; 7: 0 | [27 empty] | Сталь стержневая диаметром до 10 мм
П,Н | 21.2.01.02 | Провода неизолированные для воздушных линий электропередач |  |  |  | 4: т; 5: 0; 7: 0 | [27 empty] | Провода неизолированные для воздушных линий электропередач
П,Н | 22.2.01.04 | Изоляторы линейные штыревые фарфоровые |  |  |  | 4: шт; 5: 0; 7: 0 | [27 empty] | Изоляторы линейные штыревые фарфоровые
П,Н | 22.2.02.03 | Детали крепления стальные |  |  |  | 4: кг; 5: 0; 7: 0 | [27 empty] | Детали крепления стальные
Уд | 91.05.05-015 | Краны на автомобильном ходу, грузоподъемность 16 т |  |  |  | маш.-ч | 0.61 |  | 0.61 |  |  | 1526.02 | 1.2 | 1117.05 | [22 empty] | Краны на автомобильном ходу, грузоподъемность 16 т
|  | Итого прямые затраты |  |  |  | 12: 3488.27 | [23 empty] | Итого прямые затраты
|  | ФОТ |  |  |  | 12: 3169.75 | [24 empty] | ФОТ
| Пр/812-027.0-1 | НР Линии электропередачи |  |  |  | 4: %; 5: 103; 7: 103; 12: 3264.84 | [24 empty] | НР Линии электропередачи
| Пр/774-027.0 | СП Линии электропередачи |  |  |  | 4: %; 5: 60; 7: 60; 12: 1901.85 | [24 empty] | СП Линии электропередачи
|  | Всего по позиции |  |  |  | 10: 8654.96; 12: 8654.96 | [25 empty] | Всего по позиции
7 | ГЭСНм08-03-600-02 | Счетчики, устанавливаемые на готовом основании: трехфазные | [30 empty] | Счетчики, устанавливаемые на готовом основании: трехфазные | bar: 4 to 7
| Приказ от 30.01.2024 № 55/пр прил.5 табл.1 п.4 | Производство работ осуществляется в охранной зоне действующей воздушной линии электропередачи, вблизи объектов, находящихся под напряжением, внутри объектов капитального строительства, внутренняя проводка в которых не обесточена, если это приведет к ограничению действий рабочих в соответствии с требованиями техники безопасности ОЗП=1,2; ЭМ=1,2; ЗПМ=1,2; ТЗ=1,2; ТЗМ=1,2 | [31 empty] | Производство работ осуществляется в охранной зоне действующей воздушной линии электропередачи, вблизи объектов, находящихся под напряжением, внутри объектов капитального строительства, внутренняя проводка в которых не обесточена, если это приведет к ограничению действий рабочих в соответствии с требованиями техники безопасности ОЗП=1,2; ЭМ=1,2; ЗПМ=1,2; ТЗ=1,2; ТЗМ=1,2
| 1 | ОТ(ЗТ) |  |  |  | 4: чел.-ч; 7: 0.84; 12: 279.96 | [20 empty] | ОТ(ЗТ)
| 1-100-42 | Средний разряд работы 4,2 |  |  |  | чел.-ч | 0.7 | 1.2 | 0.84 |  |  | 333.28 |  | 279.96 | [21 empty] | Средний разряд работы 4,2
| 2 | ЭМ |  |  |  | 12: 7.11 | [20 empty] | ЭМ
|  | ОТм(ЗТм) |  |  |  | 4: чел.-ч; 7: 0.012; 12: 3.88 | [20 empty] | ОТм(ЗТм)
| 91.14.02-001 | Автомобили бортовые, грузоподъемность до 5 т |  |  |  | маш.-ч | 0.01 |  | 0.01 | 477.92 | 1.24 | 592.62 | 1.2 | 7.11 | [21 empty] | Автомобили бортовые, грузоподъемность до 5 т
| 4-100-040 | ОТм(Зтм) Средний разряд машинистов 4 |  |  |  | чел.-ч | 0.01 | 1.2 | 0.012 |  |  | 323.62 |  | 3.88 | [26 empty] | ОТм(Зтм) Средний разряд машинистов 4
| 4 | М |  |  |  | 12: 4.47 | [20 empty] | М
| 01.7.15.04-0011 | Винты стальные с полукруглой головкой, длина 50 мм |  |  |  | т | 3e-05 |  | 3e-05 | 127406 | 1.17 | 149065.02 |  | 4.47 | [21 empty] | Винты стальные с полукруглой головкой, длина 50 мм
Уд | 91.05.05-015 | Краны на автомобильном ходу, грузоподъемность 16 т |  |  |  | маш.-ч | 0.01 |  | 0.01 |  |  | 1526.02 | 1.2 | 18.31 | [22 empty] | Краны на автомобильном ходу, грузоподъемность 16 т
|  | Итого прямые затраты |  |  |  | 12: 295.42 | [23 empty] | Итого прямые затраты
7.1 | 421/пр_2020_п.75_пп.а | Вспомогательные ненормируемые материальные ресурсы |  |  |  | 4: %; 5: 2; 7: 2; 12: 4.67 | [29 empty] | Вспомогательные ненормируемые материальные ресурсы
|  | ФОТ |  |  |  | 12: 283.84 | [24 empty] | ФОТ
| Пр/812-049.3-1 | НР Электротехнические установки на других объектах |  |  |  | 4: %; 5: 97; 7: 97; 12: 275.32 | [24 empty] | НР Электротехнические установки на других объектах
| Пр/774-049.3 | СП Электротехнические установки на других объектах |  |  |  | 4: %; 5: 51; 7: 51; 12: 144.76 | [24 empty] | СП Электротехнические установки на других объектах
|  | Всего по позиции |  |  |  | 10: 720.17; 12: 720.17 | [25 empty] | Всего по позиции
8 | ГЭСНм08-02-144-06 | Присоединение к зажимам жил проводов или кабелей сечением: до 150 мм2 |  |  |  | 4: 100 шт; 5: 0.06; 6: 1; 7: 0.06 | [18 empty] | Присоединение к зажимам жил проводов или кабелей сечением: до 150 мм2
|  | Объем=6 / 100 | [40 empty] | Объем=6 / 100
| Приказ от 30.01.2024 № 55/пр прил.5 табл.1 п.4 | Производство работ осуществляется в охранной зоне действующей воздушной линии электропередачи, вблизи объектов, находящихся под напряжением, внутри объектов капитального строительства, внутренняя проводка в которых не обесточена, если это приведет к ограничению действий рабочих в соответствии с требованиями техники безопасности ОЗП=1,2; ЭМ=1,2; ЗПМ=1,2; ТЗ=1,2; ТЗМ=1,2 | [31 empty] | Производство работ осуществляется в охранной зоне действующей воздушной линии электропередачи, вблизи объектов, находящихся под напряжением, внутри объектов капитального строительства, внутренняя проводка в которых не обесточена, если это приведет к ограничению действий рабочих в соответствии с требованиями техники безопасности ОЗП=1,2; ЭМ=1,2; ЗПМ=1,2; ТЗ=1,2; ТЗМ=1,2
| 1 | ОТ(ЗТ) |  |  |  | 4: чел.-ч; 7: 1.6358; 12: 517.55 | [20 empty] | ОТ(ЗТ)
| 1-100-38 | Средний разряд работы 3,8 |  |  |  | чел.-ч | 22.72 | 1.2 | 1.6358 |  |  | 316.38 |  | 517.55 | [21 empty] | Средний разряд работы 3,8
|  | Итого прямые затраты |  |  |  | 12: 517.55 | [23 empty] | Итого прямые затраты
8.1 | 421/пр_2020_п.75_пп.а | Вспомогательные ненормируемые материальные ресурсы |  |  |  | 4: %; 5: 2; 7: 2; 12: 8.63 | [29 empty] | Вспомогательные ненормируемые материальные ресурсы
|  | ФОТ |  |  |  | 12: 517.55 | [24 empty] | ФОТ
| Пр/812-049.3-1 | НР Электротехнические установки на других объектах |  |  |  | 4: %; 5: 97; 7: 97; 12: 502.02 | [24 empty] | НР Электротехнические установки на других объектах
| Пр/774-049.3 | СП Электротехнические установки на других объектах |  |  |  | 4: %; 5: 51; 7: 51; 12: 263.95 | [24 empty] | СП Электротехнические установки на других объектах
|  | Всего по позиции |  |  |  | 10: 21535.83; 12: 1292.15 | [25 empty] | Всего по позиции
9 | ГЭСНм08-02-471-01 | Заземлитель вертикальный из угловой стали размером: 50х50х5 мм L=3000 мм |  |  |  | 4: 10 шт; 5: 0.4; 6: 1; 7: 0.4 | [18 empty] | Заземлитель вертикальный из угловой стали размером: 50х50х5 мм L=3000 мм
|  | Объем=4 / 10 | [40 empty] | Объем=4 / 10
| Приказ от 30.01.2024 № 55/пр прил.5 табл.1 п.4 | Производство работ осуществляется в охранной зоне действующей воздушной линии электропередачи, вблизи объектов, находящихся под напряжением, внутри объектов капитального строительства, внутренняя проводка в которых не обесточена, если это приведет к ограничению действий рабочих в соответствии с требованиями техники безопасности ОЗП=1,2; ЭМ=1,2; ЗПМ=1,2; ТЗ=1,2; ТЗМ=1,2 | [31 empty] | Производство работ осуществляется в охранной зоне действующей воздушной линии электропередачи, вблизи объектов, находящихся под напряжением, внутри объектов капитального строительства, внутренняя проводка в которых не обесточена, если это приведет к ограничению действий рабочих в соответствии с требованиями техники безопасности ОЗП=1,2; ЭМ=1,2; ЗПМ=1,2; ТЗ=1,2; ТЗМ=1,2
| 1 | ОТ(ЗТ) |  |  |  | 4: чел.-ч; 7: 4.4496; 12: 1407.76 | [20 empty] | ОТ(ЗТ)
| 1-100-38 | Средний разряд работы 3,8 |  |  |  | чел.-ч | 9.27 | 1.2 | 4.4496 |  |  | 316.38 |  | 1407.76 | [21 empty] | Средний разряд работы 3,8
| 2 | ЭМ |  |  |  | 12: 72.6 | [20 empty] | ЭМ
|  | ОТм(ЗТм) |  |  |  | 4: чел.-ч; 7: 0.0816; 12: 26.41 | [20 empty] | ОТм(ЗТм)
| 91.14.02-001 | Автомобили бортовые, грузоподъемность до 5 т |  |  |  | маш.-ч | 0.17 |  | 0.068 | 477.92 | 1.24 | 592.62 | 1.2 | 48.36 | [21 empty] | Автомобили бортовые, грузоподъемность до 5 т
| 4-100-040 | ОТм(Зтм) Средний разряд машинистов 4 |  |  |  | чел.-ч | 0.17 | 1.2 | 0.0816 |  |  | 323.62 |  | 26.41 | [26 empty] | ОТм(Зтм) Средний разряд машинистов 4
| 91.17.04-233 | Аппараты сварочные для ручной дуговой сварки, сварочный ток до 350 А |  |  |  | маш.-ч | 1.51 |  | 0.604 |  |  | 33.44 | 1.2 | 24.24 | [21 empty] | Аппараты сварочные для ручной дуговой сварки, сварочный ток до 350 А
| 4 | М |  |  |  | 12: 979.17 | [20 empty] | М
| 01.7.11.07-0227 | Электроды сварочные для сварки низколегированных и углеродистых сталей УОНИ 13/45, Э42А, диаметр 4-5 мм |  |  |  | кг | 0.65 |  | 0.26 | 155.63 | 0.95 | 147.85 |  | 38.44 | [21 empty] | Электроды сварочные для сварки низколегированных и углеродистых сталей УОНИ 13/45, Э42А, диаметр 4-5 мм
| 14.4.01.09-0427 | Грунтовка эпоксидная антикоррозионная с содержанием цинка для защиты металлических поверхностей, расход 0,20-0,39 кг/м2 |  |  |  | кг | 2 |  | 0.8 | 911.56 | 1.29 | 1175.91 |  | 940.73 | [21 empty] | Грунтовка эпоксидная антикоррозионная с содержанием цинка для защиты металлических поверхностей, расход 0,20-0,39 кг/м2
Уд | 91.05.05-015 | Краны на автомобильном ходу, грузоподъемность 16 т |  |  |  | маш.-ч | 0.17 |  | 0.068 |  |  | 1526.02 | 1.2 | 124.52 | [22 empty] | Краны на автомобильном ходу, грузоподъемность 16 т
|  | Итого прямые затраты |  |  |  | 12: 2485.94 | [23 empty] | Итого прямые затраты
9.1 | 421/пр_2020_п.75_пп.а | Вспомогательные ненормируемые материальные ресурсы |  |  |  | 4: %; 5: 2; 7: 2; 12: 23.46 | [29 empty] | Вспомогательные ненормируемые материальные ресурсы
|  | ФОТ |  |  |  | 12: 1434.17 | [24 empty] | ФОТ
| Пр/812-049.3-1 | НР Электротехнические установки на других объектах |  |  |  | 4: %; 5: 97; 7: 97; 12: 1391.14 | [24 empty] | НР Электротехнические установки на других объектах
| Пр/774-049.3 | СП Электротехнические установки на других объектах |  |  |  | 4: %; 5: 51; 7: 51; 12: 731.43 | [24 empty] | СП Электротехнические установки на других объектах
|  | Всего по позиции |  |  |  | 10: 11579.93; 12: 4631.97 | [25 empty] | Всего по позиции
10 | ГЭСНм08-02-472-06 | Проводник заземляющий открыто по строительным основаниям: из полосовой стали сечением 100 мм2 |  |  |  | 4: 100 м; 5: 0.18; 6: 1; 7: 0.18 | [18 empty] | Проводник заземляющий открыто по строительным основаниям: из полосовой стали сечением 100 мм2
|  | Объем=18 / 100 | [40 empty] | Объем=18 / 100
| Приказ от 30.01.2024 № 55/пр прил.5 табл.1 п.4 | Производство работ осуществляется в охранной зоне действующей воздушной линии электропередачи, вблизи объектов, находящихся под напряжением, внутри объектов капитального строительства, внутренняя проводка в которых не обесточена, если это приведет к ограничению действий рабочих в соответствии с требованиями техники безопасности ОЗП=1,2; ЭМ=1,2; ЗПМ=1,2; ТЗ=1,2; ТЗМ=1,2 | [31 empty] | Производство работ осуществляется в охранной зоне действующей воздушной линии электропередачи, вблизи объектов, находящихся под напряжением, внутри объектов капитального строительства, внутренняя проводка в которых не обесточена, если это приведет к ограничению действий рабочих в соответствии с требованиями техники безопасности ОЗП=1,2; ЭМ=1,2; ЗПМ=1,2; ТЗ=1,2; ТЗМ=1,2
| 1 | ОТ(ЗТ) |  |  |  | 4: чел.-ч; 7: 3.564; 12: 1127.58 | [20 empty] | ОТ(ЗТ)
| 1-100-38 | Средний разряд работы 3,8 |  |  |  | чел.-ч | 16.5 | 1.2 | 3.564 |  |  | 316.38 |  | 1127.58 | [21 empty] | Средний разряд работы 3,8
| 2 | ЭМ |  |  |  | 12: 42.71 | [20 empty] | ЭМ
|  | ОТм(ЗТм) |  |  |  | 4: чел.-ч; 7: 0.03672; 12: 11.88 | [20 empty] | ОТм(ЗТм)
| 91.14.02-001 | Автомобили бортовые, грузоподъемность до 5 т |  |  |  | маш.-ч | 0.17 |  | 0.0306 | 477.92 | 1.24 | 592.62 | 1.2 | 21.76 | [21 empty] | Автомобили бортовые, грузоподъемность до 5 т
| 4-100-040 | ОТм(Зтм) Средний разряд машинистов 4 |  |  |  | чел.-ч | 0.17 | 1.2 | 0.03672 |  |  | 323.62 |  | 11.88 | [26 empty] | ОТм(Зтм) Средний разряд машинистов 4
| 91.17.04-233 | Аппараты сварочные для ручной дуговой сварки, сварочный ток до 350 А |  |  |  | маш.-ч | 2.9 |  | 0.522 |  |  | 33.44 | 1.2 | 20.95 | [21 empty] | Аппараты сварочные для ручной дуговой сварки, сварочный ток до 350 А
| 4 | М |  |  |  | 12: 437.97 | [20 empty] | М
| 01.7.11.07-0227 | Электроды сварочные для сварки низколегированных и углеродистых сталей УОНИ 13/45, Э42А, диаметр 4-5 мм |  |  |  | кг | 0.55 |  | 0.099 | 155.63 | 0.95 | 147.85 |  | 14.64 | [21 empty] | Электроды сварочные для сварки низколегированных и углеродистых сталей УОНИ 13/45, Э42А, диаметр 4-5 мм
| 14.4.01.09-0427 | Грунтовка эпоксидная антикоррозионная с содержанием цинка для защиты металлических поверхностей, расход 0,20-0,39 кг/м2 |  |  |  | кг | 2 |  | 0.36 | 911.56 | 1.29 | 1175.91 |  | 423.33 | [21 empty] | Грунтовка эпоксидная антикоррозионная с содержанием цинка для защиты металлических поверхностей, расход 0,20-0,39 кг/м2
Уд | 91.05.05-015 | Краны на автомобильном ходу, грузоподъемность 16 т |  |  |  | маш.-ч | 0.17 |  | 0.0306 |  |  | 1526.02 | 1.2 | 56.04 | [22 empty] | Краны на автомобильном ходу, грузоподъемность 16 т
Уд | 08.3.05.02-0021 | Прокат листовой горячекатаный, марки стали Ст3сп, Ст3пс, ширина 1200-3000 мм, толщина 1-8 мм |  |  |  | т | 0.004 |  | 0.00072 | 71131.5 | 0.89 | 63307.04 |  | 45.58 | [22 empty] | Прокат листовой горячекатаный, марки стали Ст3сп, Ст3пс, ширина 1200-3000 мм, толщина 1-8 мм
|  | Итого прямые затраты |  |  |  | 12: 1620.14 | [23 empty] | Итого прямые затраты
10.1 | 421/пр_2020_п.75_пп.а | Вспомогательные ненормируемые материальные ресурсы |  |  |  | 4: %; 5: 2; 7: 2; 12: 18.79 | [29 empty] | Вспомогательные ненормируемые материальные ресурсы
|  | ФОТ |  |  |  | 12: 1139.46 | [24 empty] | ФОТ
| Пр/812-049.3-1 | НР Электротехнические установки на других объектах |  |  |  | 4: %; 5: 97; 7: 97; 12: 1105.28 | [24 empty] | НР Электротехнические установки на других объектах
| Пр/774-049.3 | СП Электротехнические установки на других объектах |  |  |  | 4: %; 5: 51; 7: 51; 12: 581.12 | [24 empty] | СП Электротехнические установки на других объектах
|  | Всего по позиции |  |  |  | 10: 18474.06; 12: 3325.33 | [25 empty] | Всего по позиции
11 | ГЭСНм08-02-472-09 | Проводник заземляющий открыто по строительным основаниям: из круглой стали диаметром 12 мм |  |  |  | 4: 100 м; 5: 0.1; 6: 1; 7: 0.1 | [18 empty] | Проводник заземляющий открыто по строительным основаниям: из круглой стали диаметром 12 мм
|  | Объем=10 / 100 | [40 empty] | Объем=10 / 100
| Приказ от 30.01.2024 № 55/пр прил.5 табл.1 п.4 | Производство работ осуществляется в охранной зоне действующей воздушной линии электропередачи, вблизи объектов, находящихся под напряжением, внутри объектов капитального строительства, внутренняя проводка в которых не обесточена, если это приведет к ограничению действий рабочих в соответствии с требованиями техники безопасности ОЗП=1,2; ЭМ=1,2; ЗПМ=1,2; ТЗ=1,2; ТЗМ=1,2 | [31 empty] | Производство работ осуществляется в охранной зоне действующей воздушной линии электропередачи, вблизи объектов, находящихся под напряжением, внутри объектов капитального строительства, внутренняя проводка в которых не обесточена, если это приведет к ограничению действий рабочих в соответствии с требованиями техники безопасности ОЗП=1,2; ЭМ=1,2; ЗПМ=1,2; ТЗ=1,2; ТЗМ=1,2
| 1 | ОТ(ЗТ) |  |  |  | 4: чел.-ч; 7: 2.22; 12: 702.36 | [20 empty] | ОТ(ЗТ)
| 1-100-38 | Средний разряд работы 3,8 |  |  |  | чел.-ч | 18.5 | 1.2 | 2.22 |  |  | 316.38 |  | 702.36 | [21 empty] | Средний разряд работы 3,8
| 2 | ЭМ |  |  |  | 12: 23.73 | [20 empty] | ЭМ
|  | ОТм(ЗТм) |  |  |  | 4: чел.-ч; 7: 0.0204; 12: 6.6 | [20 empty] | ОТм(ЗТм)
| 91.14.02-001 | Автомобили бортовые, грузоподъемность до 5 т |  |  |  | маш.-ч | 0.17 |  | 0.017 | 477.92 | 1.24 | 592.62 | 1.2 | 12.09 | [21 empty] | Автомобили бортовые, грузоподъемность до 5 т
| 4-100-040 | ОТм(Зтм) Средний разряд машинистов 4 |  |  |  | чел.-ч | 0.17 | 1.2 | 0.0204 |  |  | 323.62 |  | 6.6 | [26 empty] | ОТм(Зтм) Средний разряд машинистов 4
| 91.17.04-233 | Аппараты сварочные для ручной дуговой сварки, сварочный ток до 350 А |  |  |  | маш.-ч | 2.9 |  | 0.29 |  |  | 33.44 | 1.2 | 11.64 | [21 empty] | Аппараты сварочные для ручной дуговой сварки, сварочный ток до 350 А
| 4 | М |  |  |  | 12: 295.53 | [20 empty] | М
| 01.7.11.07-0227 | Электроды сварочные для сварки низколегированных и углеродистых сталей УОНИ 13/45, Э42А, диаметр 4-5 мм |  |  |  | кг | 0.9 |  | 0.09 | 155.63 | 0.95 | 147.85 |  | 13.31 | [21 empty] | Электроды сварочные для сварки низколегированных и углеродистых сталей УОНИ 13/45, Э42А, диаметр 4-5 мм
| 14.4.01.09-0427 | Грунтовка эпоксидная антикоррозионная с содержанием цинка для защиты металлических поверхностей, расход 0,20-0,39 кг/м2 |  |  |  | кг | 2.4 |  | 0.24 | 911.56 | 1.29 | 1175.91 |  | 282.22 | [21 empty] | Грунтовка эпоксидная антикоррозионная с содержанием цинка для защиты металлических поверхностей, расход 0,20-0,39 кг/м2
Уд | 91.05.05-015 | Краны на автомобильном ходу, грузоподъемность 16 т |  |  |  | маш.-ч | 0.17 |  | 0.017 |  |  | 1526.02 | 1.2 | 31.13 | [22 empty] | Краны на автомобильном ходу, грузоподъемность 16 т
Уд | 08.3.05.02-0021 | Прокат листовой горячекатаный, марки стали Ст3сп, Ст3пс, ширина 1200-3000 мм, толщина 1-8 мм |  |  |  | т | 0.004 |  | 0.0004 | 71131.5 | 0.89 | 63307.04 |  | 25.32 | [22 empty] | Прокат листовой горячекатаный, марки стали Ст3сп, Ст3пс, ширина 1200-3000 мм, толщина 1-8 мм
|  | Итого прямые затраты |  |  |  | 12: 1028.22 | [23 empty] | Итого прямые затраты
11.1 | 421/пр_2020_п.75_пп.а | Вспомогательные ненормируемые материальные ресурсы |  |  |  | 4: %; 5: 2; 7: 2; 12: 11.71 | [29 empty] | Вспомогательные ненормируемые материальные ресурсы
|  | ФОТ |  |  |  | 12: 708.96 | [24 empty] | ФОТ
| Пр/812-049.3-1 | НР Электротехнические установки на других объектах |  |  |  | 4: %; 5: 97; 7: 97; 12: 687.69 | [24 empty] | НР Электротехнические установки на других объектах
| Пр/774-049.3 | СП Электротехнические установки на других объектах |  |  |  | 4: %; 5: 51; 7: 51; 12: 361.57 | [24 empty] | СП Электротехнические установки на других объектах
|  | Всего по позиции |  |  |  | 10: 20891.9; 12: 2089.19 | [25 empty] | Всего по позиции
12 | ГЭСНм08-02-472-10 | Проводник заземляющий из медного изолированного провода сечением 25 мм2 открыто по строительным основаниям |  |  |  | 4: 100 м; 5: 0.07; 6: 1; 7: 0.07 | [18 empty] | Проводник заземляющий из медного изолированного провода сечением 25 мм2 открыто по строительным основаниям
|  | Объем=7 / 100 | [40 empty] | Объем=7 / 100
| Приказ от 30.01.2024 № 55/пр прил.5 табл.1 п.4 | Производство работ осуществляется в охранной зоне действующей воздушной линии электропередачи, вблизи объектов, находящихся под напряжением, внутри объектов капитального строительства, внутренняя проводка в которых не обесточена, если это приведет к ограничению действий рабочих в соответствии с требованиями техники безопасности ОЗП=1,2; ЭМ=1,2; ЗПМ=1,2; ТЗ=1,2; ТЗМ=1,2 | [31 empty] | Производство работ осуществляется в охранной зоне действующей воздушной линии электропередачи, вблизи объектов, находящихся под напряжением, внутри объектов капитального строительства, внутренняя проводка в которых не обесточена, если это приведет к ограничению действий рабочих в соответствии с требованиями техники безопасности ОЗП=1,2; ЭМ=1,2; ЗПМ=1,2; ТЗ=1,2; ТЗМ=1,2
| 1 | ОТ(ЗТ) |  |  |  | 4: чел.-ч; 7: 2.7014; 12: 854.68 | [20 empty] | ОТ(ЗТ)
| 1-100-38 | Средний разряд работы 3,8 |  |  |  | чел.-ч | 32.16 | 1.2 | 2.7014 |  |  | 316.38 |  | 854.68 | [21 empty] | Средний разряд работы 3,8
| 2 | ЭМ |  |  |  | 12: 1.49 | [20 empty] | ЭМ
|  | ОТм(ЗТм) |  |  |  | 4: чел.-ч; 7: 0.00252; 12: 0.82 | [20 empty] | ОТм(ЗТм)
| 91.14.02-001 | Автомобили бортовые, грузоподъемность до 5 т |  |  |  | маш.-ч | 0.03 |  | 0.0021 | 477.92 | 1.24 | 592.62 | 1.2 | 1.49 | [21 empty] | Автомобили бортовые, грузоподъемность до 5 т
| 4-100-040 | ОТм(Зтм) Средний разряд машинистов 4 |  |  |  | чел.-ч | 0.03 | 1.2 | 0.00252 |  |  | 323.62 |  | 0.82 | [26 empty] | ОТм(Зтм) Средний разряд машинистов 4
| 4 | М |  |  |  | 12: 14.12 | [20 empty] | М
| 01.7.03.04-0001 | Электроэнергия |  |  |  | 4: кВт-ч; 5: 6.656; 7: 0.46592; 10: 7.11; 12: 3.31 | [21 empty] | Электроэнергия
| 01.7.15.07-0014 | Дюбели распорные полипропиленовые |  |  |  | 100 шт | 2.04 |  | 0.1428 | 41.71 | 1.17 | 48.8 |  | 6.97 | [21 empty] | Дюбели распорные полипропиленовые
| 01.7.15.14-0043 | Шурупы самонарезающие стальные оксидированные с полукруглой головкой и крестообразным шлицем, остроконечные, диаметр 3,5 мм, длина 11 мм |  |  |  | 100 шт | 2.04 |  | 0.1428 | 23.01 | 1.17 | 26.92 |  | 3.84 | [21 empty] | Шурупы самонарезающие стальные оксидированные с полукруглой головкой и крестообразным шлицем, остроконечные, диаметр 3,5 мм, длина 11 мм
Уд | 91.05.05-015 | Краны на автомобильном ходу, грузоподъемность 16 т |  |  |  | маш.-ч | 0.03 |  | 0.0021 |  |  | 1526.02 | 1.2 | 3.85 | [22 empty] | Краны на автомобильном ходу, грузоподъемность 16 т
|  | Итого прямые затраты |  |  |  | 12: 871.11 | [23 empty] | Итого прямые затраты
12.1 | 421/пр_2020_п.75_пп.а | Вспомогательные ненормируемые материальные ресурсы |  |  |  | 4: %; 5: 2; 7: 2; 12: 14.24 | [29 empty] | Вспомогательные ненормируемые материальные ресурсы
|  | ФОТ |  |  |  | 12: 855.5 | [24 empty] | ФОТ
| Пр/812-049.3-1 | НР Электротехнические установки на других объектах |  |  |  | 4: %; 5: 97; 7: 97; 12: 829.84 | [24 empty] | НР Электротехнические установки на других объектах
| Пр/774-049.3 | СП Электротехнические установки на других объектах |  |  |  | 4: %; 5: 51; 7: 51; 12: 436.31 | [24 empty] | СП Электротехнические установки на других объектах
|  | Всего по позиции |  |  |  | 10: 30735.71; 12: 2151.5 | [25 empty] | Всего по позиции
13 | ГЭСН01-02-057-02 | Разработка грунта вручную в траншеях глубиной до 2 м без креплений с откосами, группа грунтов: 2 |  |  |  | 4: 100 м3; 5: 0.04; 6: 1; 7: 0.04 | [18 empty] | Разработка грунта вручную в траншеях глубиной до 2 м без креплений с откосами, группа грунтов: 2
|  | Объем=4 / 100 | [40 empty] | Объем=4 / 100
| Приказ от 30.01.2024 № 55/пр прил.5 табл.1 п.4 | Производство работ осуществляется в охранной зоне действующей воздушной линии электропередачи, вблизи объектов, находящихся под напряжением, внутри объектов капитального строительства, внутренняя проводка в которых не обесточена, если это приведет к ограничению действий рабочих в соответствии с требованиями техники безопасности ОЗП=1,2; ЭМ=1,2; ЗПМ=1,2; ТЗ=1,2; ТЗМ=1,2 | [31 empty] | Производство работ осуществляется в охранной зоне действующей воздушной линии электропередачи, вблизи объектов, находящихся под напряжением, внутри объектов капитального строительства, внутренняя проводка в которых не обесточена, если это приведет к ограничению действий рабочих в соответствии с требованиями техники безопасности ОЗП=1,2; ЭМ=1,2; ЗПМ=1,2; ТЗ=1,2; ТЗМ=1,2
| 1 | ОТ(ЗТ) |  |  |  | 4: чел.-ч; 7: 7.392; 12: 1945.94 | [20 empty] | ОТ(ЗТ)
| 1-100-20 | Средний разряд работы 2,0 |  |  |  | чел.-ч | 154 | 1.2 | 7.392 |  |  | 263.25 |  | 1945.94 | [21 empty] | Средний разряд работы 2,0
|  | Итого прямые затраты |  |  |  | 12: 1945.94 | [23 empty] | Итого прямые затраты
|  | ФОТ |  |  |  | 12: 1945.94 | [24 empty] | ФОТ
| Пр/812-001.2-1 | НР Земляные работы, выполняемые ручным способом |  |  |  | 4: %; 5: 89; 7: 89; 12: 1731.89 | [24 empty] | НР Земляные работы, выполняемые ручным способом
| Пр/774-001.2 | СП Земляные работы, выполняемые ручным способом |  |  |  | 4: %; 5: 40; 7: 40; 12: 778.38 | [24 empty] | СП Земляные работы, выполняемые ручным способом
|  | Всего по позиции |  |  |  | 10: 111405.25; 12: 4456.21 | [25 empty] | Всего по позиции
14 | ГЭСН01-02-061-01 | Засыпка вручную траншей, пазух котлованов и ям, группа грунтов: 1 |  |  |  | 4: 100 м3; 5: 0.04; 6: 1; 7: 0.04 | [18 empty] | Засыпка вручную траншей, пазух котлованов и ям, группа грунтов: 1
|  | Объем=4 / 100 | [40 empty] | Объем=4 / 100
| Приказ от 30.01.2024 № 55/пр прил.5 табл.1 п.4 | Производство работ осуществляется в охранной зоне действующей воздушной линии электропередачи, вблизи объектов, находящихся под напряжением, внутри объектов капитального строительства, внутренняя проводка в которых не обесточена, если это приведет к ограничению действий рабочих в соответствии с требованиями техники безопасности ОЗП=1,2; ЭМ=1,2; ЗПМ=1,2; ТЗ=1,2; ТЗМ=1,2 | [31 empty] | Производство работ осуществляется в охранной зоне действующей воздушной линии электропередачи, вблизи объектов, находящихся под напряжением, внутри объектов капитального строительства, внутренняя проводка в которых не обесточена, если это приведет к ограничению действий рабочих в соответствии с требованиями техники безопасности ОЗП=1,2; ЭМ=1,2; ЗПМ=1,2; ТЗ=1,2; ТЗМ=1,2
| 1 | ОТ(ЗТ) |  |  |  | 4: чел.-ч; 7: 4.248; 12: 1072.11 | [20 empty] | ОТ(ЗТ)
| 1-100-15 | Средний разряд работы 1,5 |  |  |  | чел.-ч | 88.5 | 1.2 | 4.248 |  |  | 252.38 |  | 1072.11 | [21 empty] | Средний разряд работы 1,5
|  | Итого прямые затраты |  |  |  | 12: 1072.11 | [23 empty] | Итого прямые затраты
|  | ФОТ |  |  |  | 12: 1072.11 | [24 empty] | ФОТ
| Пр/812-001.2-1 | НР Земляные работы, выполняемые ручным способом |  |  |  | 4: %; 5: 89; 7: 89; 12: 954.18 | [24 empty] | НР Земляные работы, выполняемые ручным способом
| Пр/774-001.2 | СП Земляные работы, выполняемые ручным способом |  |  |  | 4: %; 5: 40; 7: 40; 12: 428.84 | [24 empty] | СП Земляные работы, выполняемые ручным способом
|  | Всего по позиции |  |  |  | 10: 61378.25; 12: 2455.13 | [25 empty] | Всего по позиции
15 | ГЭСН01-02-119-02 | Расчистка площадей от кустарника и мелколесья вручную: при средней поросли |  |  |  | 4: 100 м2; 5: 4.5; 6: 1; 7: 4.5 | [18 empty] | Расчистка площадей от кустарника и мелколесья вручную: при средней поросли
|  | Объем=450 / 100 | [40 empty] | Объем=450 / 100
| Приказ от 30.01.2024 № 55/пр прил.5 табл.1 п.4 | Производство работ осуществляется в охранной зоне действующей воздушной линии электропередачи, вблизи объектов, находящихся под напряжением, внутри объектов капитального строительства, внутренняя проводка в которых не обесточена, если это приведет к ограничению действий рабочих в соответствии с требованиями техники безопасности ОЗП=1,2; ЭМ=1,2; ЗПМ=1,2; ТЗ=1,2; ТЗМ=1,2 | [31 empty] | Производство работ осуществляется в охранной зоне действующей воздушной линии электропередачи, вблизи объектов, находящихся под напряжением, внутри объектов капитального строительства, внутренняя проводка в которых не обесточена, если это приведет к ограничению действий рабочих в соответствии с требованиями техники безопасности ОЗП=1,2; ЭМ=1,2; ЗПМ=1,2; ТЗ=1,2; ТЗМ=1,2
| 1 | ОТ(ЗТ) |  |  |  | 4: чел.-ч; 7: 23.922; 12: 6875.18 | [20 empty] | ОТ(ЗТ)
| 1-100-30 | Средний разряд работы 3,0 |  |  |  | чел.-ч | 4.43 | 1.2 | 23.922 |  |  | 287.4 |  | 6875.18 | [21 empty] | Средний разряд работы 3,0
|  | Итого прямые затраты |  |  |  | 12: 6875.18 | [23 empty] | Итого прямые затраты
|  | ФОТ |  |  |  | 12: 6875.18 | [24 empty] | ФОТ
| Пр/812-001.4-1 | НР Земляные работы, выполняемые по другим видам работ (подготовительным, сопутствующим, укрепительным) |  |  |  | 4: %; 5: 89; 7: 89; 12: 6118.91 | [24 empty] | НР Земляные работы, выполняемые по другим видам работ (подготовительным, сопутствующим, укрепительным)
| Пр/774-001.4 | СП Земляные работы, выполняемые по другим видам работ (подготовительным, сопутствующим, укрепительным) |  |  |  | 4: %; 5: 41; 7: 41; 12: 2818.82 | [24 empty] | СП Земляные работы, выполняемые по другим видам работ (подготовительным, сопутствующим, укрепительным)
|  | Всего по позиции |  |  |  | 10: 3513.98; 12: 15812.91 | [25 empty] | Всего по позиции
16 | 47-1 | Погрузка в автотранспортное средство: мусор строительный с погрузкой вручную |  |  |  | т | 22.5 | 1 | 22.5 |  |  | 829.73 |  | 18668.93 | [18 empty] | Погрузка в автотранспортное средство: мусор строительный с погрузкой вручную
|  | Всего по позиции |  |  |  | 12: 18668.93 | [25 empty] | Всего по позиции
17 | 02-15-1-01-0015 | Перевозка грузов I класса автомобилями-самосвалами грузоподъемностью до 15 т по дорогам с усовершенствованным (асфальтобетонным, цементобетонным, железобетонным, обработанным органическим вяжущим) дорожным покрытием на расстояние 15 км |  |  |  | т | 22.5 | 1 | 22.5 |  |  | 185.78 |  | 4180.05 | [18 empty] | Перевозка грузов I класса автомобилями-самосвалами грузоподъемностью до 15 т по дорогам с усовершенствованным (асфальтобетонным, цементобетонным, железобетонным, обработанным органическим вяжущим) дорожным покрытием на расстояние 15 км
|  | Всего по позиции |  |  |  | 12: 4180.05 | [25 empty] | Всего по позиции
18 | ФСЭМ-91.13.03-118 | Автомобили повышенной проходимости, грузоподъемность до 0,5 т |  |  |  | 4: маш.-ч; 5: 16; 6: 1; 7: 16; 12: 13518.88 | [18 empty] | Автомобили повышенной проходимости, грузоподъемность до 0,5 т
18 | ФСЭМ-91.13.03-118 | Автомобили повышенной проходимости, грузоподъемность до 0,5 т |  |  |  | маш.-ч | 16 |  | 16 | 423.83 | 1.23 | 521.31 |  | 8340.96 | [30 empty] | Автомобили повышенной проходимости, грузоподъемность до 0,5 т
18.1 | 4-100-040 | ОТм(Зтм) Средний разряд машинистов 4 |  |  |  | 4: чел.-ч; 5: 1; 7: 16; 10: 323.62; 12: 5177.92 | [26 empty] | ОТм(Зтм) Средний разряд машинистов 4
|  | Итого прямые затраты |  |  |  | 12: 13518.88 | [23 empty] | Итого прямые затраты
|  | ФОТ |  |  |  | 12: 5177.92 | [24 empty] | ФОТ
| Пр/812-001.4-1 | НР Земляные работы, выполняемые по другим видам работ (подготовительным, сопутствующим, укрепительным) |  |  |  | 4: %; 5: 0; 7: 0 | [24 empty] | НР Земляные работы, выполняемые по другим видам работ (подготовительным, сопутствующим, укрепительным)
| Пр/774-001.4 | СП Земляные работы, выполняемые по другим видам работ (подготовительным, сопутствующим, укрепительным) |  |  |  | 4: %; 5: 0; 7: 0 | [24 empty] | СП Земляные работы, выполняемые по другим видам работ (подготовительным, сопутствующим, укрепительным)
|  | Всего по позиции |  |  |  | 12: 13518.88 | [25 empty] | Всего по позиции
19 | ФСЭМ-91.06.06-051 | Подъемники строительные грузопассажирские, грузоподъемность до 0,8 т, высота подъема до 80 м |  |  |  | 4: маш.-ч; 5: 16; 6: 1; 7: 16; 12: 10998.56 | [18 empty] | Подъемники строительные грузопассажирские, грузоподъемность до 0,8 т, высота подъема до 80 м
19 | ФСЭМ-91.06.06-051 | Подъемники строительные грузопассажирские, грузоподъемность до 0,8 т, высота подъема до 80 м |  |  |  | маш.-ч | 16 |  | 16 | 249.17 | 1.46 | 363.79 |  | 5820.64 | [30 empty] | Подъемники строительные грузопассажирские, грузоподъемность до 0,8 т, высота подъема до 80 м
19.1 | 4-100-040 | ОТм(Зтм) Средний разряд машинистов 4 |  |  |  | 4: чел.-ч; 5: 1; 7: 16; 10: 323.62; 12: 5177.92 | [26 empty] | ОТм(Зтм) Средний разряд машинистов 4
|  | Итого прямые затраты |  |  |  | 12: 10998.56 | [23 empty] | Итого прямые затраты
|  | ФОТ |  |  |  | 12: 5177.92 | [24 empty] | ФОТ
| Пр/812-001.4-1 | НР Земляные работы, выполняемые по другим видам работ (подготовительным, сопутствующим, укрепительным) |  |  |  | 4: %; 5: 0; 7: 0 | [24 empty] | НР Земляные работы, выполняемые по другим видам работ (подготовительным, сопутствующим, укрепительным)
| Пр/774-001.4 | СП Земляные работы, выполняемые по другим видам работ (подготовительным, сопутствующим, укрепительным) |  |  |  | 4: %; 5: 0; 7: 0 | [24 empty] | СП Земляные работы, выполняемые по другим видам работ (подготовительным, сопутствующим, укрепительным)
|  | Всего по позиции |  |  |  | 12: 10998.56 | [25 empty] | Всего по позиции
20 | ФСЭМ-91.11.02-072 | Краны-манипуляторы многофункциональные (погрузочно-разгрузочные работы, шнековое бурение, подъем и перемещение людей) повышенной проходимости, грузоподъемность до 4 т, диаметр бурения до 500 мм, глубина бурения до 5 м, люлька грузоподъемностью до 250 кг |  |  |  | 4: маш.-ч; 5: 16; 6: 1; 7: 16; 12: 52151.68 | [18 empty] | Краны-манипуляторы многофункциональные (погрузочно-разгрузочные работы, шнековое бурение, подъем и перемещение людей) повышенной проходимости, грузоподъемность до 4 т, диаметр бурения до 500 мм, глубина бурения до 5 м, люлька грузоподъемностью до 250 кг
20 | ФСЭМ-91.11.02-072 | Краны-манипуляторы многофункциональные (погрузочно-разгрузочные работы, шнековое бурение, подъем и перемещение людей) повышенной проходимости, грузоподъемность до 4 т, диаметр бурения до 500 мм, глубина бурения до 5 м, люлька грузоподъемностью до 250 кг |  |  |  | маш.-ч | 16 |  | 16 | 2291.71 | 1.26 | 2887.55 |  | 46200.8 | [30 empty] | Краны-манипуляторы многофункциональные (погрузочно-разгрузочные работы, шнековое бурение, подъем и перемещение людей) повышенной проходимости, грузоподъемность до 4 т, диаметр бурения до 500 мм, глубина бурения до 5 м, люлька грузоподъемностью до 250 кг
20.1 | 4-100-050 | ОТм(Зтм) Средний разряд машинистов 5 |  |  |  | 4: чел.-ч; 5: 1; 7: 16; 10: 371.93; 12: 5950.88 | [26 empty] | ОТм(Зтм) Средний разряд машинистов 5
|  | Итого прямые затраты |  |  |  | 12: 52151.68 | [23 empty] | Итого прямые затраты
|  | ФОТ |  |  |  | 12: 5950.88 | [24 empty] | ФОТ
| Пр/812-001.4-1 | НР Земляные работы, выполняемые по другим видам работ (подготовительным, сопутствующим, укрепительным) |  |  |  | 4: %; 5: 0; 7: 0 | [24 empty] | НР Земляные работы, выполняемые по другим видам работ (подготовительным, сопутствующим, укрепительным)
| Пр/774-001.4 | СП Земляные работы, выполняемые по другим видам работ (подготовительным, сопутствующим, укрепительным) |  |  |  | 4: %; 5: 0; 7: 0 | [24 empty] | СП Земляные работы, выполняемые по другим видам работ (подготовительным, сопутствующим, укрепительным)
|  | Всего по позиции |  |  |  | 12: 52151.68 | [25 empty] | Всего по позиции
|  | Итого по разделу 1 Электромонтажные работы |  |  |  | 12: 159267.05 | [31 empty] | Итого по разделу 1 Электромонтажные работы
|  | Справочно | [44 empty] | Справочно
|  | затраты труда рабочих |  |  |  | 7: 73.0355 | [33 empty] | затраты труда рабочих
|  | затраты труда машинистов |  |  |  | 7: 50.2373 | [33 empty] | затраты труда машинистов
Раздел 2. Испытания и измерения | [31 empty] | Раздел 2. Испытания и измерения
21 | ГЭСНп01-11-012-01 | Определение удельного сопротивления грунта |  |  |  | 4: измерение; 5: 4; 6: 1; 7: 4 | [18 empty] | Определение удельного сопротивления грунта
| 1 | ОТ(ЗТ) |  |  |  | 4: чел.-ч; 7: 12.96; 12: 5571.38 | [20 empty] | ОТ(ЗТ)
| 2-100-06 | Рабочий 6 разряда |  |  |  | 4: чел.-ч; 5: 1.62; 7: 6.48; 10: 434.72; 12: 2816.99 | [21 empty] | Рабочий 6 разряда
| 3-200-03 | Инженер III категории |  |  |  | 4: чел.-ч; 5: 1.62; 7: 6.48; 10: 425.06; 12: 2754.39 | [21 empty] | Инженер III категории
|  | Итого прямые затраты |  |  |  | 12: 5571.38 | [23 empty] | Итого прямые затраты
|  | ФОТ |  |  |  | 12: 5571.38 | [24 empty] | ФОТ
| Пр/812-083.0-1 | НР Пусконаладочные работы: 'вхолостую' - 80%, 'под нагрузкой' - 20% |  |  |  | 4: %; 5: 74; 7: 74; 12: 4122.82 | [24 empty] | НР Пусконаладочные работы: 'вхолостую' - 80%, 'под нагрузкой' - 20%
| Пр/774-083.0 | СП Пусконаладочные работы: 'вхолостую' - 80%, 'под нагрузкой' - 20% |  |  |  | 4: %; 5: 36; 7: 36; 12: 2005.7 | [24 empty] | СП Пусконаладочные работы: 'вхолостую' - 80%, 'под нагрузкой' - 20%
|  | Всего по позиции |  |  |  | 10: 2924.98; 12: 11699.9 | [25 empty] | Всего по позиции
22 | ГЭСНп01-11-010-01 | Измерение сопротивления растеканию тока: заземлителя |  |  |  | 4: измерение; 5: 4; 6: 1; 7: 4 | [18 empty] | Измерение сопротивления растеканию тока: заземлителя
| 1 | ОТ(ЗТ) |  |  |  | 4: чел.-ч; 7: 4; 12: 1719.56 | [20 empty] | ОТ(ЗТ)
| 2-100-06 | Рабочий 6 разряда |  |  |  | 4: чел.-ч; 5: 0.5; 7: 2; 10: 434.72; 12: 869.44 | [21 empty] | Рабочий 6 разряда
| 3-200-03 | Инженер III категории |  |  |  | 4: чел.-ч; 5: 0.5; 7: 2; 10: 425.06; 12: 850.12 | [21 empty] | Инженер III категории
|  | Итого прямые затраты |  |  |  | 12: 1719.56 | [23 empty] | Итого прямые затраты
|  | ФОТ |  |  |  | 12: 1719.56 | [24 empty] | ФОТ
| Пр/812-083.0-1 | НР Пусконаладочные работы: 'вхолостую' - 80%, 'под нагрузкой' - 20% |  |  |  | 4: %; 5: 74; 7: 74; 12: 1272.47 | [24 empty] | НР Пусконаладочные работы: 'вхолостую' - 80%, 'под нагрузкой' - 20%
| Пр/774-083.0 | СП Пусконаладочные работы: 'вхолостую' - 80%, 'под нагрузкой' - 20% |  |  |  | 4: %; 5: 36; 7: 36; 12: 619.04 | [24 empty] | СП Пусконаладочные работы: 'вхолостую' - 80%, 'под нагрузкой' - 20%
|  | Всего по позиции |  |  |  | 10: 902.77; 12: 3611.07 | [25 empty] | Всего по позиции
23 | ГЭСНп01-11-024-02 | Фазировка электрической линии или трансформатора с сетью напряжением: свыше 1 кВ |  |  |  | 4: шт; 5: 4; 6: 1; 7: 4 | [18 empty] | Фазировка электрической линии или трансформатора с сетью напряжением: свыше 1 кВ
| 1 | ОТ(ЗТ) |  |  |  | 4: чел.-ч; 7: 6.48; 12: 2785.68 | [20 empty] | ОТ(ЗТ)
| 2-100-06 | Рабочий 6 разряда |  |  |  | 4: чел.-ч; 5: 0.81; 7: 3.24; 10: 434.72; 12: 1408.49 | [21 empty] | Рабочий 6 разряда
| 3-200-03 | Инженер III категории |  |  |  | 4: чел.-ч; 5: 0.81; 7: 3.24; 10: 425.06; 12: 1377.19 | [21 empty] | Инженер III категории
|  | Итого прямые затраты |  |  |  | 12: 2785.68 | [23 empty] | Итого прямые затраты
|  | ФОТ |  |  |  | 12: 2785.68 | [24 empty] | ФОТ
| Пр/812-083.0-1 | НР Пусконаладочные работы: 'вхолостую' - 80%, 'под нагрузкой' - 20% |  |  |  | 4: %; 5: 74; 7: 74; 12: 2061.4 | [24 empty] | НР Пусконаладочные работы: 'вхолостую' - 80%, 'под нагрузкой' - 20%
| Пр/774-083.0 | СП Пусконаладочные работы: 'вхолостую' - 80%, 'под нагрузкой' - 20% |  |  |  | 4: %; 5: 36; 7: 36; 12: 1002.84 | [24 empty] | СП Пусконаладочные работы: 'вхолостую' - 80%, 'под нагрузкой' - 20%
|  | Всего по позиции |  |  |  | 10: 1462.48; 12: 5849.92 | [25 empty] | Всего по позиции
24 | ФСЭМ-91.11.02-031 | Лаборатории передвижные измерительно-настроечные волоконно-оптических линий связи на базе автомобиля повышенной проходимости |  |  |  | 4: маш.-ч; 5: 8; 6: 1; 7: 8; 12: 13798.08 | [18 empty] | Лаборатории передвижные измерительно-настроечные волоконно-оптических линий связи на базе автомобиля повышенной проходимости
24 | ФСЭМ-91.11.02-031 | Лаборатории передвижные измерительно-настроечные волоконно-оптических линий связи на базе автомобиля повышенной проходимости |  |  |  | маш.-ч | 8 |  | 8 | 1024.87 | 1.32 | 1352.83 |  | 10822.64 | [30 empty] | Лаборатории передвижные измерительно-настроечные волоконно-оптических линий связи на базе автомобиля повышенной проходимости
24.1 | 4-100-050 | ОТм(Зтм) Средний разряд машинистов 5 |  |  |  | 4: чел.-ч; 5: 1; 7: 8; 10: 371.93; 12: 2975.44 | [26 empty] | ОТм(Зтм) Средний разряд машинистов 5
|  | Итого прямые затраты |  |  |  | 12: 13798.08 | [23 empty] | Итого прямые затраты
|  | ФОТ |  |  |  | 12: 2975.44 | [24 empty] | ФОТ
| Пр/812-083.0-1 | НР Пусконаладочные работы: 'вхолостую' - 80%, 'под нагрузкой' - 20% |  |  |  | 4: %; 5: 0; 7: 0 | [24 empty] | НР Пусконаладочные работы: 'вхолостую' - 80%, 'под нагрузкой' - 20%
| Пр/774-083.0 | СП Пусконаладочные работы: 'вхолостую' - 80%, 'под нагрузкой' - 20% |  |  |  | 4: %; 5: 0; 7: 0 | [24 empty] | СП Пусконаладочные работы: 'вхолостую' - 80%, 'под нагрузкой' - 20%
|  | Всего по позиции |  |  |  | 12: 13798.08 | [25 empty] | Всего по позиции
|  | Итого по разделу 2 Испытания и измерения |  |  |  | 12: 34958.97 | [31 empty] | Итого по разделу 2 Испытания и измерения
|  | Справочно | [44 empty] | Справочно
|  | затраты труда рабочих |  |  |  | 7: 23.44 | [33 empty] | затраты труда рабочих
|  | затраты труда машинистов |  |  |  | 7: 8 | [33 empty] | затраты труда машинистов
Раздел 3. Материалы не учтенные сборником в текущих ценах | [31 empty] | Раздел 3. Материалы не учтенные сборником в текущих ценах
25 |  | Разъединитель РЛК-1б-IV-10/400УХЛ1-КЭАЗ |  |  |  | шт | 1 | 1 | 1 |  |  | 60709.17 | 1.02 | 61923.35 | [18 empty] | Разъединитель РЛК-1б-IV-10/400УХЛ1-КЭАЗ
|  | (Земляные работы, выполняемые по другим видам работ (подготовительным, сопутствующим, укрепительным)) | [46 empty] | (Земляные работы, выполняемые по другим видам работ (подготовительным, сопутствующим, укрепительным))
|  | Цена=72851,00/1,2 | [47 empty] | Цена=72851,00/1,2
| Приказ от 04.08.2020 № 421/пр п.92а (в ред. пр. № 55/пр от 30.01.2024) | Заготовительно-складские расходы для материальных ресурсов (за исключением металлических конструкций) - 2% ПЗ=2% (ОЗП=2%; ЭМ=2%; МАТ=2%) | [31 empty] | Заготовительно-складские расходы для материальных ресурсов (за исключением металлических конструкций) - 2% ПЗ=2% (ОЗП=2%; ЭМ=2%; МАТ=2%)
|  | Всего по позиции |  |  |  | 12: 61923.35 | [25 empty] | Всего по позиции
26 |  | Привод разъединителя ПР-01-7-У1 |  |  |  | шт | 1 | 1 | 1 |  |  | 5416.67 | 1.02 | 5525 | [18 empty] | Привод разъединителя ПР-01-7-У1
|  | (Земляные работы, выполняемые по другим видам работ (подготовительным, сопутствующим, укрепительным)) | [46 empty] | (Земляные работы, выполняемые по другим видам работ (подготовительным, сопутствующим, укрепительным))
|  | Цена=6500,00/1,2 | [47 empty] | Цена=6500,00/1,2
| Приказ от 04.08.2020 № 421/пр п.92а (в ред. пр. № 55/пр от 30.01.2024) | Заготовительно-складские расходы для материальных ресурсов (за исключением металлических конструкций) - 2% ПЗ=2% (ОЗП=2%; ЭМ=2%; МАТ=2%) | [31 empty] | Заготовительно-складские расходы для материальных ресурсов (за исключением металлических конструкций) - 2% ПЗ=2% (ОЗП=2%; ЭМ=2%; МАТ=2%)
|  | Всего по позиции |  |  |  | 12: 5525 | [25 empty] | Всего по позиции
27 |  | Разрядник РДИП-10-4-УХЛ1 |  |  |  | шт | 1 | 1 | 1 |  |  | 8216.67 | 1.02 | 8381 | [18 empty] | Разрядник РДИП-10-4-УХЛ1
|  | (Земляные работы, выполняемые по другим видам работ (подготовительным, сопутствующим, укрепительным)) | [46 empty] | (Земляные работы, выполняемые по другим видам работ (подготовительным, сопутствующим, укрепительным))
|  | Цена=9860,00/1,2 | [47 empty] | Цена=9860,00/1,2
| Приказ от 04.08.2020 № 421/пр п.92а (в ред. пр. № 55/пр от 30.01.2024) | Заготовительно-складские расходы для материальных ресурсов (за исключением металлических конструкций) - 2% ПЗ=2% (ОЗП=2%; ЭМ=2%; МАТ=2%) | [31 empty] | Заготовительно-складские расходы для материальных ресурсов (за исключением металлических конструкций) - 2% ПЗ=2% (ОЗП=2%; ЭМ=2%; МАТ=2%)
|  | Всего по позиции |  |  |  | 12: 8381 | [25 empty] | Всего по позиции
28 |  | Интеллектуальный прибор учета РИМ384.01/2 |  |  |  | шт | 1 | 1 | 1 |  |  | 450833.33 | 1.02 | 459850 | [18 empty] | Интеллектуальный прибор учета РИМ384.01/2
|  | (Земляные работы, выполняемые по другим видам работ (подготовительным, сопутствующим, укрепительным)) | [46 empty] | (Земляные работы, выполняемые по другим видам работ (подготовительным, сопутствующим, укрепительным))
|  | Цена=541000/1,2 | [47 empty] | Цена=541000/1,2
| Приказ от 04.08.2020 № 421/пр п.92а (в ред. пр. № 55/пр от 30.01.2024) | Заготовительно-складские расходы для материальных ресурсов (за исключением металлических конструкций) - 2% ПЗ=2% (ОЗП=2%; ЭМ=2%; МАТ=2%) | [31 empty] | Заготовительно-складские расходы для материальных ресурсов (за исключением металлических конструкций) - 2% ПЗ=2% (ОЗП=2%; ЭМ=2%; МАТ=2%)
|  | Всего по позиции |  |  |  | 12: 459850 | [25 empty] | Всего по позиции
29 |  | Провод СИП-3 (1х95) |  |  |  | м | 45 | 1 | 45 |  |  | 145.17 | 1.02 | 6663.3 | [18 empty] | Провод СИП-3 (1х95)
|  | (Земляные работы, выполняемые по другим видам работ (подготовительным, сопутствующим, укрепительным)) | [46 empty] | (Земляные работы, выполняемые по другим видам работ (подготовительным, сопутствующим, укрепительным))
|  | Цена=174,2/1,2 | [47 empty] | Цена=174,2/1,2
| Приказ от 04.08.2020 № 421/пр п.92а (в ред. пр. № 55/пр от 30.01.2024) | Заготовительно-складские расходы для материальных ресурсов (за исключением металлических конструкций) - 2% ПЗ=2% (ОЗП=2%; ЭМ=2%; МАТ=2%) | [31 empty] | Заготовительно-складские расходы для материальных ресурсов (за исключением металлических конструкций) - 2% ПЗ=2% (ОЗП=2%; ЭМ=2%; МАТ=2%)
|  | Всего по позиции |  |  |  | 12: 6663.3 | [25 empty] | Всего по позиции
30 |  | Стойка СВ-110-5 |  |  |  | шт | 2 | 1 | 2 |  |  | 10250 | 1.02 | 20910 | [18 empty] | Стойка СВ-110-5
|  | (Земляные работы, выполняемые по другим видам работ (подготовительным, сопутствующим, укрепительным)) | [46 empty] | (Земляные работы, выполняемые по другим видам работ (подготовительным, сопутствующим, укрепительным))
|  | Цена=12300/1,2 | [47 empty] | Цена=12300/1,2
| Приказ от 04.08.2020 № 421/пр п.92а (в ред. пр. № 55/пр от 30.01.2024) | Заготовительно-складские расходы для материальных ресурсов (за исключением металлических конструкций) - 2% ПЗ=2% (ОЗП=2%; ЭМ=2%; МАТ=2%) | [31 empty] | Заготовительно-складские расходы для материальных ресурсов (за исключением металлических конструкций) - 2% ПЗ=2% (ОЗП=2%; ЭМ=2%; МАТ=2%)
|  | Всего по позиции |  |  |  | 12: 20910 | [25 empty] | Всего по позиции
31 |  | Траверса ТМ68 |  |  |  | шт | 1 | 1 | 1 |  |  | 9080 | 1.02 | 9261.6 | [18 empty] | Траверса ТМ68
|  | (Земляные работы, выполняемые по другим видам работ (подготовительным, сопутствующим, укрепительным)) | [46 empty] | (Земляные работы, выполняемые по другим видам работ (подготовительным, сопутствующим, укрепительным))
|  | Цена=10896/1,2 | [47 empty] | Цена=10896/1,2
| Приказ от 04.08.2020 № 421/пр п.92а (в ред. пр. № 55/пр от 30.01.2024) | Заготовительно-складские расходы для материальных ресурсов (за исключением металлических конструкций) - 2% ПЗ=2% (ОЗП=2%; ЭМ=2%; МАТ=2%) | [31 empty] | Заготовительно-складские расходы для материальных ресурсов (за исключением металлических конструкций) - 2% ПЗ=2% (ОЗП=2%; ЭМ=2%; МАТ=2%)
|  | Всего по позиции |  |  |  | 12: 9261.6 | [25 empty] | Всего по позиции
32 |  | Хомут Х51 |  |  |  | шт | 1 | 1 | 1 |  |  | 633.78 | 1.02 | 646.46 | [18 empty] | Хомут Х51
|  | (Земляные работы, выполняемые по другим видам работ (подготовительным, сопутствующим, укрепительным)) | [46 empty] | (Земляные работы, выполняемые по другим видам работ (подготовительным, сопутствующим, укрепительным))
|  | Цена=760,54/1,2 | [47 empty] | Цена=760,54/1,2
| Приказ от 04.08.2020 № 421/пр п.92а (в ред. пр. № 55/пр от 30.01.2024) | Заготовительно-складские расходы для материальных ресурсов (за исключением металлических конструкций) - 2% ПЗ=2% (ОЗП=2%; ЭМ=2%; МАТ=2%) | [31 empty] | Заготовительно-складские расходы для материальных ресурсов (за исключением металлических конструкций) - 2% ПЗ=2% (ОЗП=2%; ЭМ=2%; МАТ=2%)
|  | Всего по позиции |  |  |  | 12: 646.46 | [25 empty] | Всего по позиции
33 |  | Крепление подкоса С11 |  |  |  | шт | 1 | 1 | 1 |  |  | 1241.67 | 1.02 | 1266.5 | [18 empty] | Крепление подкоса С11
|  | (Земляные работы, выполняемые по другим видам работ (подготовительным, сопутствующим, укрепительным)) | [46 empty] | (Земляные работы, выполняемые по другим видам работ (подготовительным, сопутствующим, укрепительным))
|  | Цена=1490/1,2 | [47 empty] | Цена=1490/1,2
| Приказ от 04.08.2020 № 421/пр п.92а (в ред. пр. № 55/пр от 30.01.2024) | Заготовительно-складские расходы для материальных ресурсов (за исключением металлических конструкций) - 2% ПЗ=2% (ОЗП=2%; ЭМ=2%; МАТ=2%) | [31 empty] | Заготовительно-складские расходы для материальных ресурсов (за исключением металлических конструкций) - 2% ПЗ=2% (ОЗП=2%; ЭМ=2%; МАТ=2%)
|  | Всего по позиции |  |  |  | 12: 1266.5 | [25 empty] | Всего по позиции
34 |  | Комплект монтажных частей КМЧ Н=6500 |  |  |  | шт | 1 | 1 | 1 |  |  | 17930.5 | 1.02 | 18289.11 | [18 empty] | Комплект монтажных частей КМЧ Н=6500
|  | (Земляные работы, выполняемые по другим видам работ (подготовительным, сопутствующим, укрепительным)) | [46 empty] | (Земляные работы, выполняемые по другим видам работ (подготовительным, сопутствующим, укрепительным))
|  | Цена=21516,6/1,2 | [47 empty] | Цена=21516,6/1,2
| Приказ от 04.08.2020 № 421/пр п.92а (в ред. пр. № 55/пр от 30.01.2024) | Заготовительно-складские расходы для материальных ресурсов (за исключением металлических конструкций) - 2% ПЗ=2% (ОЗП=2%; ЭМ=2%; МАТ=2%) | [31 empty] | Заготовительно-складские расходы для материальных ресурсов (за исключением металлических конструкций) - 2% ПЗ=2% (ОЗП=2%; ЭМ=2%; МАТ=2%)
|  | Всего по позиции |  |  |  | 12: 18289.11 | [25 empty] | Всего по позиции
35 |  | Заземляющий проводник ЗП1 |  |  |  | м | 7 | 1 | 7 |  |  | 339.17 | 1.02 | 2421.67 | [18 empty] | Заземляющий проводник ЗП1
|  | (Земляные работы, выполняемые по другим видам работ (подготовительным, сопутствующим, укрепительным)) | [46 empty] | (Земляные работы, выполняемые по другим видам работ (подготовительным, сопутствующим, укрепительным))
|  | Цена=407/1,2 | [47 empty] | Цена=407/1,2
| Приказ от 04.08.2020 № 421/пр п.92а (в ред. пр. № 55/пр от 30.01.2024) | Заготовительно-складские расходы для материальных ресурсов (за исключением металлических конструкций) - 2% ПЗ=2% (ОЗП=2%; ЭМ=2%; МАТ=2%) | [31 empty] | Заготовительно-складские расходы для материальных ресурсов (за исключением металлических конструкций) - 2% ПЗ=2% (ОЗП=2%; ЭМ=2%; МАТ=2%)
|  | Всего по позиции |  |  |  | 12: 2421.67 | [25 empty] | Всего по позиции
36 |  | Уголок 50х50х5 |  |  |  | м | 12 | 1 | 12 |  |  | 250 | 1.02 | 3060 | [18 empty] | Уголок 50х50х5
|  | (Земляные работы, выполняемые по другим видам работ (подготовительным, сопутствующим, укрепительным)) | [46 empty] | (Земляные работы, выполняемые по другим видам работ (подготовительным, сопутствующим, укрепительным))
|  | Цена=300/1,2 | [47 empty] | Цена=300/1,2
| Приказ от 04.08.2020 № 421/пр п.92а (в ред. пр. № 55/пр от 30.01.2024) | Заготовительно-складские расходы для материальных ресурсов (за исключением металлических конструкций) - 2% ПЗ=2% (ОЗП=2%; ЭМ=2%; МАТ=2%) | [31 empty] | Заготовительно-складские расходы для материальных ресурсов (за исключением металлических конструкций) - 2% ПЗ=2% (ОЗП=2%; ЭМ=2%; МАТ=2%)
|  | Всего по позиции |  |  |  | 12: 3060 | [25 empty] | Всего по позиции
37 |  | Полоса 50х5 |  |  |  | м | 18 | 1 | 18 |  |  | 116.67 | 1.02 | 2142.06 | [18 empty] | Полоса 50х5
|  | (Земляные работы, выполняемые по другим видам работ (подготовительным, сопутствующим, укрепительным)) | [46 empty] | (Земляные работы, выполняемые по другим видам работ (подготовительным, сопутствующим, укрепительным))
|  | Цена=140/1,2 | [47 empty] | Цена=140/1,2
| Приказ от 04.08.2020 № 421/пр п.92а (в ред. пр. № 55/пр от 30.01.2024) | Заготовительно-складские расходы для материальных ресурсов (за исключением металлических конструкций) - 2% ПЗ=2% (ОЗП=2%; ЭМ=2%; МАТ=2%) | [31 empty] | Заготовительно-складские расходы для материальных ресурсов (за исключением металлических конструкций) - 2% ПЗ=2% (ОЗП=2%; ЭМ=2%; МАТ=2%)
|  | Всего по позиции |  |  |  | 12: 2142.06 | [25 empty] | Всего по позиции
38 |  | Сталь круглая ф10 |  |  |  | м | 10 | 1 | 10 |  |  | 35 | 1.02 | 357 | [18 empty] | Сталь круглая ф10
|  | (Земляные работы, выполняемые по другим видам работ (подготовительным, сопутствующим, укрепительным)) | [46 empty] | (Земляные работы, выполняемые по другим видам работ (подготовительным, сопутствующим, укрепительным))
|  | Цена=42/1,2 | [47 empty] | Цена=42/1,2
| Приказ от 04.08.2020 № 421/пр п.92а (в ред. пр. № 55/пр от 30.01.2024) | Заготовительно-складские расходы для материальных ресурсов (за исключением металлических конструкций) - 2% ПЗ=2% (ОЗП=2%; ЭМ=2%; МАТ=2%) | [31 empty] | Заготовительно-складские расходы для материальных ресурсов (за исключением металлических конструкций) - 2% ПЗ=2% (ОЗП=2%; ЭМ=2%; МАТ=2%)
|  | Всего по позиции |  |  |  | 12: 357 | [25 empty] | Всего по позиции
39 |  | Металическая лента F207 |  |  |  | м | 3 | 1 | 3 |  |  | 113.97 | 1.02 | 348.75 | [18 empty] | Металическая лента F207
|  | (Земляные работы, выполняемые по другим видам работ (подготовительным, сопутствующим, укрепительным)) | [46 empty] | (Земляные работы, выполняемые по другим видам работ (подготовительным, сопутствующим, укрепительным))
|  | Цена=136,76/1,2 | [47 empty] | Цена=136,76/1,2
| Приказ от 04.08.2020 № 421/пр п.92а (в ред. пр. № 55/пр от 30.01.2024) | Заготовительно-складские расходы для материальных ресурсов (за исключением металлических конструкций) - 2% ПЗ=2% (ОЗП=2%; ЭМ=2%; МАТ=2%) | [31 empty] | Заготовительно-складские расходы для материальных ресурсов (за исключением металлических конструкций) - 2% ПЗ=2% (ОЗП=2%; ЭМ=2%; МАТ=2%)
|  | Всего по позиции |  |  |  | 12: 348.75 | [25 empty] | Всего по позиции
40 |  | Скрепа NC20 |  |  |  | шт | 3 | 1 | 3 |  |  | 19.17 | 1.02 | 58.66 | [18 empty] | Скрепа NC20
|  | (Земляные работы, выполняемые по другим видам работ (подготовительным, сопутствующим, укрепительным)) | [46 empty] | (Земляные работы, выполняемые по другим видам работ (подготовительным, сопутствующим, укрепительным))
|  | Цена=23/1,2 | [47 empty] | Цена=23/1,2
| Приказ от 04.08.2020 № 421/пр п.92а (в ред. пр. № 55/пр от 30.01.2024) | Заготовительно-складские расходы для материальных ресурсов (за исключением металлических конструкций) - 2% ПЗ=2% (ОЗП=2%; ЭМ=2%; МАТ=2%) | [31 empty] | Заготовительно-складские расходы для материальных ресурсов (за исключением металлических конструкций) - 2% ПЗ=2% (ОЗП=2%; ЭМ=2%; МАТ=2%)
|  | Всего по позиции |  |  |  | 12: 58.66 | [25 empty] | Всего по позиции
41 |  | Штыревой изолятор ШФ 20Г1 |  |  |  | шт | 1 | 1 | 1 |  |  | 1186.42 | 1.02 | 1210.15 | [18 empty] | Штыревой изолятор ШФ 20Г1
|  | (Земляные работы, выполняемые по другим видам работ (подготовительным, сопутствующим, укрепительным)) | [46 empty] | (Земляные работы, выполняемые по другим видам работ (подготовительным, сопутствующим, укрепительным))
|  | Цена=1423,7/1,2 | [47 empty] | Цена=1423,7/1,2
| Приказ от 04.08.2020 № 421/пр п.92а (в ред. пр. № 55/пр от 30.01.2024) | Заготовительно-складские расходы для материальных ресурсов (за исключением металлических конструкций) - 2% ПЗ=2% (ОЗП=2%; ЭМ=2%; МАТ=2%) | [31 empty] | Заготовительно-складские расходы для материальных ресурсов (за исключением металлических конструкций) - 2% ПЗ=2% (ОЗП=2%; ЭМ=2%; МАТ=2%)
|  | Всего по позиции |  |  |  | 12: 1210.15 | [25 empty] | Всего по позиции
42 |  | Колпачек К9 |  |  |  | шт | 1 | 1 | 1 |  |  | 12.5 | 1.02 | 12.75 | [18 empty] | Колпачек К9
|  | (Земляные работы, выполняемые по другим видам работ (подготовительным, сопутствующим, укрепительным)) | [46 empty] | (Земляные работы, выполняемые по другим видам работ (подготовительным, сопутствующим, укрепительным))
|  | Цена=15/1,2 | [47 empty] | Цена=15/1,2
| Приказ от 04.08.2020 № 421/пр п.92а (в ред. пр. № 55/пр от 30.01.2024) | Заготовительно-складские расходы для материальных ресурсов (за исключением металлических конструкций) - 2% ПЗ=2% (ОЗП=2%; ЭМ=2%; МАТ=2%) | [31 empty] | Заготовительно-складские расходы для материальных ресурсов (за исключением металлических конструкций) - 2% ПЗ=2% (ОЗП=2%; ЭМ=2%; МАТ=2%)
|  | Всего по позиции |  |  |  | 12: 12.75 | [25 empty] | Всего по позиции
43 |  | Натяжная изолирующая подвеска 3.407.1-143.2-25 |  |  |  | шт | 3 | 1 | 3 |  |  | 1455.83 | 1.02 | 4454.84 | [18 empty] | Натяжная изолирующая подвеска 3.407.1-143.2-25
|  | (Земляные работы, выполняемые по другим видам работ (подготовительным, сопутствующим, укрепительным)) | [46 empty] | (Земляные работы, выполняемые по другим видам работ (подготовительным, сопутствующим, укрепительным))
|  | Цена=1746,99/1,2 | [47 empty] | Цена=1746,99/1,2
| Приказ от 04.08.2020 № 421/пр п.92а (в ред. пр. № 55/пр от 30.01.2024) | Заготовительно-складские расходы для материальных ресурсов (за исключением металлических конструкций) - 2% ПЗ=2% (ОЗП=2%; ЭМ=2%; МАТ=2%) | [31 empty] | Заготовительно-складские расходы для материальных ресурсов (за исключением металлических конструкций) - 2% ПЗ=2% (ОЗП=2%; ЭМ=2%; МАТ=2%)
|  | Всего по позиции |  |  |  | 12: 4454.84 | [25 empty] | Всего по позиции
44 |  | Спиральная вязка СВ70 |  |  |  | шт | 6 | 1 | 6 |  |  | 125.83 | 1.02 | 770.08 | [18 empty] | Спиральная вязка СВ70
|  | (Земляные работы, выполняемые по другим видам работ (подготовительным, сопутствующим, укрепительным)) | [46 empty] | (Земляные работы, выполняемые по другим видам работ (подготовительным, сопутствующим, укрепительным))
|  | Цена=151/1,2 | [47 empty] | Цена=151/1,2
| Приказ от 04.08.2020 № 421/пр п.92а (в ред. пр. № 55/пр от 30.01.2024) | Заготовительно-складские расходы для материальных ресурсов (за исключением металлических конструкций) - 2% ПЗ=2% (ОЗП=2%; ЭМ=2%; МАТ=2%) | [31 empty] | Заготовительно-складские расходы для материальных ресурсов (за исключением металлических конструкций) - 2% ПЗ=2% (ОЗП=2%; ЭМ=2%; МАТ=2%)
|  | Всего по позиции |  |  |  | 12: 770.08 | [25 empty] | Всего по позиции
45 |  | Ответвительный зажим ОА 3-2 |  |  |  | шт | 3 | 1 | 3 |  |  | 385 | 1.02 | 1178.1 | [18 empty] | Ответвительный зажим ОА 3-2
|  | (Земляные работы, выполняемые по другим видам работ (подготовительным, сопутствующим, укрепительным)) | [46 empty] | (Земляные работы, выполняемые по другим видам работ (подготовительным, сопутствующим, укрепительным))
|  | Цена=462/1,2 | [47 empty] | Цена=462/1,2
| Приказ от 04.08.2020 № 421/пр п.92а (в ред. пр. № 55/пр от 30.01.2024) | Заготовительно-складские расходы для материальных ресурсов (за исключением металлических конструкций) - 2% ПЗ=2% (ОЗП=2%; ЭМ=2%; МАТ=2%) | [31 empty] | Заготовительно-складские расходы для материальных ресурсов (за исключением металлических конструкций) - 2% ПЗ=2% (ОЗП=2%; ЭМ=2%; МАТ=2%)
|  | Всего по позиции |  |  |  | 12: 1178.1 | [25 empty] | Всего по позиции
46 |  | Плашечный зажим CD35 |  |  |  | шт | 4 | 1 | 4 |  |  | 142.46 | 1.02 | 581.24 | [18 empty] | Плашечный зажим CD35
|  | (Земляные работы, выполняемые по другим видам работ (подготовительным, сопутствующим, укрепительным)) | [46 empty] | (Земляные работы, выполняемые по другим видам работ (подготовительным, сопутствующим, укрепительным))
|  | Цена=170,95/1,2 | [47 empty] | Цена=170,95/1,2
| Приказ от 04.08.2020 № 421/пр п.92а (в ред. пр. № 55/пр от 30.01.2024) | Заготовительно-складские расходы для материальных ресурсов (за исключением металлических конструкций) - 2% ПЗ=2% (ОЗП=2%; ЭМ=2%; МАТ=2%) | [31 empty] | Заготовительно-складские расходы для материальных ресурсов (за исключением металлических конструкций) - 2% ПЗ=2% (ОЗП=2%; ЭМ=2%; МАТ=2%)
|  | Всего по позиции |  |  |  | 12: 581.24 | [25 empty] | Всего по позиции
47 |  | Зажим аппаратный А2А-95 |  |  |  | шт | 6 | 1 | 6 |  |  | 170 | 1.02 | 1040.4 | [18 empty] | Зажим аппаратный А2А-95
|  | (Земляные работы, выполняемые по другим видам работ (подготовительным, сопутствующим, укрепительным)) | [46 empty] | (Земляные работы, выполняемые по другим видам работ (подготовительным, сопутствующим, укрепительным))
|  | Цена=204/1,2 | [47 empty] | Цена=204/1,2
| Приказ от 04.08.2020 № 421/пр п.92а (в ред. пр. № 55/пр от 30.01.2024) | Заготовительно-складские расходы для материальных ресурсов (за исключением металлических конструкций) - 2% ПЗ=2% (ОЗП=2%; ЭМ=2%; МАТ=2%) | [31 empty] | Заготовительно-складские расходы для материальных ресурсов (за исключением металлических конструкций) - 2% ПЗ=2% (ОЗП=2%; ЭМ=2%; МАТ=2%)
|  | Всего по позиции |  |  |  | 12: 1040.4 | [25 empty] | Всего по позиции
48 |  | Зажим анкерный НБ 60/5.6-16 |  |  |  | шт | 3 | 1 | 3 |  |  | 722.83 | 1.02 | 2211.86 | [18 empty] | Зажим анкерный НБ 60/5.6-16
|  | (Земляные работы, выполняемые по другим видам работ (подготовительным, сопутствующим, укрепительным)) | [46 empty] | (Земляные работы, выполняемые по другим видам работ (подготовительным, сопутствующим, укрепительным))
|  | Цена=867,4/1,2 | [47 empty] | Цена=867,4/1,2
| Приказ от 04.08.2020 № 421/пр п.92а (в ред. пр. № 55/пр от 30.01.2024) | Заготовительно-складские расходы для материальных ресурсов (за исключением металлических конструкций) - 2% ПЗ=2% (ОЗП=2%; ЭМ=2%; МАТ=2%) | [31 empty] | Заготовительно-складские расходы для материальных ресурсов (за исключением металлических конструкций) - 2% ПЗ=2% (ОЗП=2%; ЭМ=2%; МАТ=2%)
|  | Всего по позиции |  |  |  | 12: 2211.86 | [25 empty] | Всего по позиции
49 |  | Плашечный зажим ПС 2-1 |  |  |  | шт | 3 | 1 | 3 |  |  | 145.83 | 1.02 | 446.24 | [18 empty] | Плашечный зажим ПС 2-1
|  | (Земляные работы, выполняемые по другим видам работ (подготовительным, сопутствующим, укрепительным)) | [46 empty] | (Земляные работы, выполняемые по другим видам работ (подготовительным, сопутствующим, укрепительным))
|  | Цена=175/1,2 | [47 empty] | Цена=175/1,2
| Приказ от 04.08.2020 № 421/пр п.92а (в ред. пр. № 55/пр от 30.01.2024) | Заготовительно-складские расходы для материальных ресурсов (за исключением металлических конструкций) - 2% ПЗ=2% (ОЗП=2%; ЭМ=2%; МАТ=2%) | [31 empty] | Заготовительно-складские расходы для материальных ресурсов (за исключением металлических конструкций) - 2% ПЗ=2% (ОЗП=2%; ЭМ=2%; МАТ=2%)
|  | Всего по позиции |  |  |  | 12: 446.24 | [25 empty] | Всего по позиции
50 |  | Подвесной изолятор ПС-70Е |  |  |  | шт | 6 | 1 | 6 |  |  | 1329.98 | 1.02 | 8139.48 | [18 empty] | Подвесной изолятор ПС-70Е
|  | (Земляные работы, выполняемые по другим видам работ (подготовительным, сопутствующим, укрепительным)) | [46 empty] | (Земляные работы, выполняемые по другим видам работ (подготовительным, сопутствующим, укрепительным))
|  | Цена=1595,98/1,2 | [47 empty] | Цена=1595,98/1,2
| Приказ от 04.08.2020 № 421/пр п.92а (в ред. пр. № 55/пр от 30.01.2024) | Заготовительно-складские расходы для материальных ресурсов (за исключением металлических конструкций) - 2% ПЗ=2% (ОЗП=2%; ЭМ=2%; МАТ=2%) | [31 empty] | Заготовительно-складские расходы для материальных ресурсов (за исключением металлических конструкций) - 2% ПЗ=2% (ОЗП=2%; ЭМ=2%; МАТ=2%)
|  | Всего по позиции |  |  |  | 12: 8139.48 | [25 empty] | Всего по позиции
51 |  | Узел крепления КГП-7-2Б |  |  |  | шт | 3 | 1 | 3 |  |  | 475.76 | 1.02 | 1455.83 | [18 empty] | Узел крепления КГП-7-2Б
|  | (Земляные работы, выполняемые по другим видам работ (подготовительным, сопутствующим, укрепительным)) | [46 empty] | (Земляные работы, выполняемые по другим видам работ (подготовительным, сопутствующим, укрепительным))
|  | Цена=570,91/1,2 | [47 empty] | Цена=570,91/1,2
| Приказ от 04.08.2020 № 421/пр п.92а (в ред. пр. № 55/пр от 30.01.2024) | Заготовительно-складские расходы для материальных ресурсов (за исключением металлических конструкций) - 2% ПЗ=2% (ОЗП=2%; ЭМ=2%; МАТ=2%) | [31 empty] | Заготовительно-складские расходы для материальных ресурсов (за исключением металлических конструкций) - 2% ПЗ=2% (ОЗП=2%; ЭМ=2%; МАТ=2%)
|  | Всего по позиции |  |  |  | 12: 1455.83 | [25 empty] | Всего по позиции
|  | Итого по разделу 3 Материалы не учтенные сборником в текущих ценах |  |  |  | 12: 622605.43 | [31 empty] | Итого по разделу 3 Материалы не учтенные сборником в текущих ценах
|  | Итоги по смете: | [48 empty] | Итоги по смете:
|  | Всего прямые затраты (справочно) |  |  |  | 12: 773184 | [37 empty] | Всего прямые затраты (справочно)
|  | в том числе: | [49 empty] | в том числе:
|  | Оплата труда рабочих |  |  |  | 12: 31760.76 | [37 empty] | Оплата труда рабочих
|  | Эксплуатация машин |  |  |  | 12: 73813.06 | [37 empty] | Эксплуатация машин
|  | Оплата труда машинистов (Отм) |  |  |  | 12: 20051.43 | [37 empty] | Оплата труда машинистов (Отм)
|  | Материалы |  |  |  | 12: 624709.77 | [37 empty] | Материалы
|  | Перевозка |  |  |  | 12: 22848.98 | [37 empty] | Перевозка
|  | Строительные работы |  |  |  | 12: 767662.17 | [37 empty] | Строительные работы
|  | Строительные работы |  |  |  | 12: 744813.19 | [37 empty] | Строительные работы
|  | в том числе: | [49 empty] | в том числе:
|  | оплата труда |  |  |  | 12: 16794.25 | [37 empty] | оплата труда
|  | эксплуатация машин и механизмов |  |  |  | 12: 62842.78 | [37 empty] | эксплуатация машин и механизмов
|  | оплата труда машинистов (Отм) |  |  |  | 12: 17026.4 | [37 empty] | оплата труда машинистов (Отм)
|  | материалы |  |  |  | 12: 622897.01 | [37 empty] | материалы
|  | накладные расходы |  |  |  | 12: 16654.3 | [37 empty] | накладные расходы
|  | сметная прибыль |  |  |  | 12: 8598.45 | [37 empty] | сметная прибыль
|  | Перевозка |  |  |  | 12: 22848.98 | [37 empty] | Перевозка
|  | Монтажные работы |  |  |  | 12: 14210.31 | [37 empty] | Монтажные работы
|  | в том числе: | [49 empty] | в том числе:
|  | оплата труда |  |  |  | 12: 4889.89 | [37 empty] | оплата труда
|  | эксплуатация машин и механизмов |  |  |  | 12: 147.64 | [37 empty] | эксплуатация машин и механизмов
|  | оплата труда машинистов (Отм) |  |  |  | 12: 49.59 | [37 empty] | оплата труда машинистов (Отм)
|  | материалы |  |  |  | 12: 1812.76 | [37 empty] | материалы
|  | накладные расходы |  |  |  | 12: 4791.29 | [37 empty] | накладные расходы
|  | сметная прибыль |  |  |  | 12: 2519.14 | [37 empty] | сметная прибыль
|  | Прочие затраты |  |  |  | 12: 34958.97 | [37 empty] | Прочие затраты
|  | Пусконаладочные работы |  |  |  | 12: 34958.97 | [37 empty] | Пусконаладочные работы
|  | в том числе: | [49 empty] | в том числе:
|  | оплата труда |  |  |  | 12: 10076.62 | [37 empty] | оплата труда
|  | эксплуатация машин и механизмов |  |  |  | 12: 10822.64 | [37 empty] | эксплуатация машин и механизмов
|  | оплата труда машинистов (Отм) |  |  |  | 12: 2975.44 | [37 empty] | оплата труда машинистов (Отм)
|  | накладные расходы |  |  |  | 12: 7456.69 | [37 empty] | накладные расходы
|  | сметная прибыль |  |  |  | 12: 3627.58 | [37 empty] | сметная прибыль
|  | Всего |  |  |  | 12: 816831.45 | [38 empty] | Всего
|  | Всего ФОТ (справочно) |  |  |  | 12: 51812.19 | [37 empty] | Всего ФОТ (справочно)
|  | Всего накладные расходы (справочно) |  |  |  | 12: 28902.28 | [37 empty] | Всего накладные расходы (справочно)
|  | Всего сметная прибыль (справочно) |  |  |  | 12: 14745.17 | [37 empty] | Всего сметная прибыль (справочно)
|  | Непредвиденные затраты 2% |  |  |  | 12: 16336.63 | [37 empty] | Непредвиденные затраты 2%
|  | Всего с непредвиденными |  |  |  | 12: 833168.08 | [38 empty] | Всего с непредвиденными
|  | НДС 20% |  |  |  | 12: 166633.62 | [39 empty] | НДС 20%
|  | ВСЕГО по смете |  |  |  | 12: 999801.7 | [40 empty] | ВСЕГО по смете
|  | Справочно | [53 empty] | Справочно
|  | затраты труда рабочих |  |  |  | 7: 96.4755 | [42 empty] | затраты труда рабочих
|  | затраты труда машинистов |  |  |  | 7: 58.2373 | [42 empty] | затраты труда машинистов
| Составил: | [56 empty] | инженер-сметчик | (Е.Н.Богатова)
[должность, подпись (инициалы, фамилия)]
Проверил:
[должность, подпись (инициалы, фамилия)]
1. Зарегистрирован Министерством юстиции Российской Федерации 10 сентября 2019 г., регистрационный № 55869), с изменениями, внесенными приказом Министерства строительства и жилищно-коммунального хозяйства Российской Федерации от 20 февраля 2021 г. № 79/пр (зарегистрирован Министерством юстиции Российской Федерации 9 августа 2021 г., регистрационный № 64577)
² Под прочими затратами понимаются затраты, учитываемые в соответствии с пунктом 184 Методики.
³ Под прочими работами понимаются затраты, учитываемые в соответствии с пунктами 122-128 Методики.